## Sheet1
序号 | 件号 | 名称 | 单位 | 大新华 | 海技 | 总计 | 制作交付要求 | 注意事项 | 报价件号（与招标件号不一致时填写） | 单位
1 | 871420 | 减压气管（MALABAR轮轴顶） | 件 | 0 | 2 | 2 | 需按原厂图纸制作，交付时须提供 COC、整套工具部件组成清单（含件号、名称、数量）、 OEM零部件完整的图纸、工具总装图、外购部件的产品合格证 （如有）、工序检验单、使用提示卡片或使用说明书、计量测试报告（如有）、负载测试报告与负载测试图（如有） |  |  | 件
2 | 460006211 | LIFTINGTACKLE | 件 | 2 | 0 | 2 | 需按原厂图纸制作，交付时须提供 COC、整套工具部件组成清单（含件号、名称、数量）、 OEM零部件完整的图纸、工具总装图、外购部件的产品合格证 （如有）、工序检验单、使用提示卡片或使用说明书、计量测试报告（如有）、负载测试报告与负载测试图（如有） |  |  | 件
3 | 460006212 | TROLLEY-BUILD/推车 | 件 | 2 | 0 | 2 | 需按原厂图纸制作，交付时须提供 COC、整套工具部件组成清单（含件号、名称、数量）、 OEM零部件完整的图纸、工具总装图、外购部件的产品合格证 （如有）、工序检验单、使用提示卡片或使用说明书、计量测试报告（如有）、负载测试报告与负载测试图（如有） | 可接受反向测绘，测绘件交付时必须提供反向测绘零部件完整图纸 |  | 件
4 | 460006226 | 专用工具(BULLET-ALIGNMENT) | 件 | 2 | 0 | 2 | 需按原厂图纸制作，交付时须提供 COC、整套工具部件组成清单（含件号、名称、数量）、 OEM零部件完整的图纸、工具总装图、外购部件的产品合格证 （如有）、工序检验单、使用提示卡片或使用说明书、计量测试报告（如有）、负载测试报告与负载测试图（如有） | 可接受反向测绘，测绘件交付时必须提供反向测绘零部件完整图纸 |  | 件
5 | 460006405 | ASSEMBLY SLEEVE | 件 | 6 | 0 | 6 | 需按原厂图纸制作，交付时须提供 COC、整套工具部件组成清单（含件号、名称、数量）、 OEM零部件完整的图纸、工具总装图、外购部件的产品合格证 （如有）、工序检验单、使用提示卡片或使用说明书、计量测试报告（如有）、负载测试报告与负载测试图（如有） |  |  | 件
6 | 460006465 | SPANNER-DEG | 件 | 2 | 0 | 2 | 需按原厂图纸制作，交付时须提供 COC、整套工具部件组成清单（含件号、名称、数量）、 OEM零部件完整的图纸、工具总装图、外购部件的产品合格证 （如有）、工序检验单、使用提示卡片或使用说明书、计量测试报告（如有）、负载测试报告与负载测试图（如有） | 可接受反向测绘，测绘件交付时必须提供反向测绘零部件完整图纸 |  | 件
7 | 460007011 | 轮轴保护套 | 件 | 2 | 0 | 2 | 需按原厂图纸制作，交付时须提供 COC、整套工具部件组成清单（含件号、名称、数量）、 OEM零部件完整的图纸、工具总装图、外购部件的产品合格证 （如有）、工序检验单、使用提示卡片或使用说明书、计量测试报告（如有）、负载测试报告与负载测试图（如有） | 可接受反向测绘，测绘件交付时必须提供反向测绘零部件完整图纸 |  | 件
8 | 460007015 | 连杆销拆除工具 | 件 | 2 | 0 | 2 | 需按原厂图纸制作，交付时须提供 COC、整套工具部件组成清单（含件号、名称、数量）、 OEM零部件完整的图纸、工具总装图、外购部件的产品合格证 （如有）、工序检验单、使用提示卡片或使用说明书、计量测试报告（如有）、负载测试报告与负载测试图（如有） | 可接受反向测绘，测绘件交付时必须提供反向测绘零部件完整图纸 |  | 件
9 | 460007023 | GUIDE CONE-PIN BOGIE | 件 | 2 | 0 | 2 | 需按原厂图纸制作，交付时须提供 COC、整套工具部件组成清单（含件号、名称、数量）、 OEM零部件完整的图纸、工具总装图、外购部件的产品合格证 （如有）、工序检验单、使用提示卡片或使用说明书、计量测试报告（如有）、负载测试报告与负载测试图（如有） | 可接受反向测绘，测绘件交付时必须提供反向测绘零部件完整图纸 |  | 件
10 | 460007032 | GUIDE-CONE, A LINK PIN（导向锥，连接销） | 件 | 2 | 0 | 2 | 需按原厂图纸制作，交付时须提供 COC、整套工具部件组成清单（含件号、名称、数量）、 OEM零部件完整的图纸、工具总装图、外购部件的产品合格证 （如有）、工序检验单、使用提示卡片或使用说明书、计量测试报告（如有）、负载测试报告与负载测试图（如有） | 可接受反向测绘，测绘件交付时必须提供反向测绘零部件完整图纸 |  | 件
11 | 460007229 | 校直锥 | 件 | 4 | 0 | 4 | 需按原厂图纸制作，交付时须提供 COC、整套工具部件组成清单（含件号、名称、数量）、 OEM零部件完整的图纸、工具总装图、外购部件的产品合格证 （如有）、工序检验单、使用提示卡片或使用说明书、计量测试报告（如有）、负载测试报告与负载测试图（如有） | 可接受反向测绘，测绘件交付时必须提供反向测绘零部件完整图纸 |  | 件
12 | 460007240 | 减震支柱移动小车 | 件 | 2 | 0 | 2 | 需按原厂图纸制作，交付时须提供 COC、整套工具部件组成清单（含件号、名称、数量）、 OEM零部件完整的图纸、工具总装图、外购部件的产品合格证 （如有）、工序检验单、使用提示卡片或使用说明书、计量测试报告（如有）、负载测试报告与负载测试图（如有） | 可接受反向测绘，测绘件交付时必须提供反向测绘零部件完整图纸 |  | 件
13 | 0U190857 | TOOL-JAMMING SIMULATION | 件 | 0 | 2 | 2 | 需按原厂图纸制作，交付时须提供 COC、整套工具部件组成清单（含件号、名称、数量）、 OEM零部件完整的图纸、工具总装图、外购部件的产品合格证 （如有）、工序检验单、使用提示卡片或使用说明书、计量测试报告（如有）、负载测试报告与负载测试图（如有） |  |  | 件
14 | 10C1253G01 | AGB拔具 | 件 | 0 | 1 | 1 | 需按原厂图纸制作，交付时须提供 COC、整套工具部件组成清单（含件号、名称、数量）、 OEM零部件完整的图纸、工具总装图、外购部件的产品合格证 （如有）、工序检验单、使用提示卡片或使用说明书、计量测试报告（如有）、负载测试报告与负载测试图（如有） |  |  | 件
15 | 11C4645G01 | 787风扇叶片台拆装夹具 | 件 | 0 | 1 | 1 | 需按原厂图纸制作，交付时须提供 COC、整套工具部件组成清单（含件号、名称、数量）、 OEM零部件完整的图纸、工具总装图、外购部件的产品合格证 （如有）、工序检验单、使用提示卡片或使用说明书、计量测试报告（如有）、负载测试报告与负载测试图（如有） |  |  | 件
16 | 14-6804-6000 | E190减震支柱充 气工具 | 件 | 0 | 4 | 4 | 需按原厂图纸制作，交付时须提供 COC、整套工具部件组成清单（含件号、名称、数量）、 OEM零部件完整的图纸、工具总装图、外购部件的产品合格证 （如有）、工序检验单、使用提示卡片或使用说明书、计量测试报告（如有）、负载测试报告与负载测试图（如有） |  |  | 件
17 | 14-6807-6011 | E190轮胎充气工 具 | 件 | 0 | 4 | 4 | 需按原厂图纸制作，交付时须提供 COC、整套工具部件组成清单（含件号、名称、数量）、 OEM零部件完整的图纸、工具总装图、外购部件的产品合格证 （如有）、工序检验单、使用提示卡片或使用说明书、计量测试报告（如有）、负载测试报告与负载测试图（如有） |  |  | 件
18 | 14-6808-6000 | E190减震支柱充气工具 | 件 | 0 | 2 | 2 | 需按原厂图纸制作，交付时须提供 COC、整套工具部件组成清单（含件号、名称、数量）、 OEM零部件完整的图纸、工具总装图、外购部件的产品合格证 （如有）、工序检验单、使用提示卡片或使用说明书、计量测试报告（如有）、负载测试报告与负载测试图（如有） |  |  | 件
19 | 170-42266-001T | PRONGS SCAPE SLIDE INSPECTION | 件 | 0 | 1 | 1 | 需按原厂图纸制作，交付时须提供 COC、整套工具部件组成清单（含件号、名称、数量）、 OEM零部件完整的图纸、工具总装图、外购部件的产品合格证 （如有）、工序检验单、使用提示卡片或使用说明书、计量测试报告（如有）、负载测试报告与负载测试图（如有） |  |  | 件
20 | 1945-04-09 | B737引气健康检查设备 | 件 | 0 | 1 | 1 | 需按原厂图纸制作，交付时须提供 COC、整套工具部件组成清单（含件号、名称、数量）、 OEM零部件完整的图纸、工具总装图、外购部件的产品合格证 （如有）、工序检验单、使用提示卡片或使用说明书、计量测试报告（如有）、负载测试报告与负载测试图（如有） |  |  | 件
21 | 4617001955 | DISASSEMBLY TOOL | 件 | 4 | 0 | 4 | 需按原厂图纸制作，交付时须提供 COC、整套工具部件组成清单（含件号、名称、数量）、 OEM零部件完整的图纸、工具总装图、外购部件的产品合格证 （如有）、工序检验单、使用提示卡片或使用说明书、计量测试报告（如有）、负载测试报告与负载测试图（如有） | 可接受反向测绘，测绘件交付时必须提供反向测绘零部件完整图纸 |  | 件
22 | 558-1-05903-002 | EXTRACTOR- FUEL PUMP | 件 | 0 | 3 | 3 | 需按原厂图纸制作，交付时须提供 COC、整套工具部件组成清单（含件号、名称、数量）、 OEM零部件完整的图纸、工具总装图、外购部件的产品合格证 （如有）、工序检验单、使用提示卡片或使用说明书、计量测试报告（如有）、负载测试报告与负载测试图（如有） |  |  | 件
23 | 6137-060 | 销子 | 件 | 0 | 1 | 1 | 需按原厂图纸制作，交付时须提供 COC、整套工具部件组成清单（含件号、名称、数量）、 OEM零部件完整的图纸、工具总装图、外购部件的产品合格证 （如有）、工序检验单、使用提示卡片或使用说明书、计量测试报告（如有）、负载测试报告与负载测试图（如有） |  |  | 件
24 | 636-3000-28GSE | 反推作动筒锁 | 件 | 16 | 3 | 19 | 需按原厂图纸制作，交付时须提供 COC、整套工具部件组成清单（含件号、名称、数量）、 OEM零部件完整的图纸、工具总装图、外购部件的产品合格证 （如有）、工序检验单、使用提示卡片或使用说明书、计量测试报告（如有）、负载测试报告与负载测试图（如有） | 可接受反向测绘，测绘件交付时必须提供反向测绘零部件完整图纸 |  | 件
25 | 636-3000-35GSE | PRESSURE RELIEF LATCH CORE COWL DOOR PRESSURE TESTER/ 压力测试工具（释压门锁张力 测试接头） | 件 | 2 | 0 | 2 | 需按原厂图纸制作，交付时须提供 COC、整套工具部件组成清单（含件号、名称、数量）、 OEM零部件完整的图纸、工具总装图、外购部件的产品合格证 （如有）、工序检验单、使用提示卡片或使用说明书、计量测试报告（如有）、负载测试报告与负载测试图（如有） | 可接受反向测绘，测绘件交付时必须提供反向测绘零部件完整图纸 |  | 件
26 | 701-2978000 | PIN-SAFETY | 件 | 0 | 1 | 1 | 需按原厂图纸制作，交付时须提供 COC、整套工具部件组成清单（含件号、名称、数量）、 OEM零部件完整的图纸、工具总装图、外购部件的产品合格证 （如有）、工序检验单、使用提示卡片或使用说明书、计量测试报告（如有）、负载测试报告与负载测试图（如有） | 可接受反向测绘，测绘件交付时必须提供反向测绘零部件完整图纸 |  | 件
27 | 701-2978000 | 客舱门限动销 | 件 | 108 | 0 | 108 | 需按原厂图纸制作，交付时须提供 COC、整套工具部件组成清单（含件号、名称、数量）、 OEM零部件完整的图纸、工具总装图、外购部件的产品合格证 （如有）、工序检验单、使用提示卡片或使用说明书、计量测试报告（如有）、负载测试报告与负载测试图（如有） | 可接受反向测绘，测绘件交付时必须提供反向测绘零部件完整图纸 |  | 件
28 | 856A1130P12 | SCREW，JACK/顶丝 | 件 | 0 | 1 | 1 | 需按原厂图纸制作，交付时须提供 COC、整套工具部件组成清单（含件号、名称、数量）、 OEM零部件完整的图纸、工具总装图、外购部件的产品合格证 （如有）、工序检验单、使用提示卡片或使用说明书、计量测试报告（如有）、负载测试报告与负载测试图（如有） |  |  | 件
29 | 856A1310G01 | KIT, BORESCOPE GUIDE - HP TURBINE | 件 | 0 | 1 | 1 | 需按原厂图纸制作，交付时须提供 COC、整套工具部件组成清单（含件号、名称、数量）、 OEM零部件完整的图纸、工具总装图、外购部件的产品合格证 （如有）、工序检验单、使用提示卡片或使用说明书、计量测试报告（如有）、负载测试报告与负载测试图（如有） |  |  | 件
30 | 856A1314G01 | BRACKET SET SUPPORT - LPT AFT MOUNT发动机尾部支架悬臂套装 | 件 | 2 | 0 | 2 | 需按原厂图纸制作，交付时须提供 COC、整套工具部件组成清单（含件号、名称、数量）、 OEM零部件完整的图纸、工具总装图、外购部件的产品合格证 （如有）、工序检验单、使用提示卡片或使用说明书、计量测试报告（如有）、负载测试报告与负载测试图（如有） |  |  | 件
31 | 856A1827G01 | HMU专用工具 | 件 | 0 | 2 | 2 | 需按原厂图纸制作，交付时须提供 COC、整套工具部件组成清单（含件号、名称、数量）、 OEM零部件完整的图纸、工具总装图、外购部件的产品合格证 （如有）、工序检验单、使用提示卡片或使用说明书、计量测试报告（如有）、负载测试报告与负载测试图（如有） |  |  | 件
32 | 856A2609G01 | 燃油泵QAD封圈松开工具 | 件 | 2 | 0 | 2 | 需按原厂图纸制作，交付时须提供 COC、整套工具部件组成清单（含件号、名称、数量）、 OEM零部件完整的图纸、工具总装图、外购部件的产品合格证 （如有）、工序检验单、使用提示卡片或使用说明书、计量测试报告（如有）、负载测试报告与负载测试图（如有） | 可接受反向测绘，测绘件交付时必须提供反向测绘零部件完整图纸 |  | 件
33 | 856A2632G01 | PULLER | 件 | 0 | 1 | 1 | 需按原厂图纸制作，交付时须提供 COC、整套工具部件组成清单（含件号、名称、数量）、 OEM零部件完整的图纸、工具总装图、外购部件的产品合格证 （如有）、工序检验单、使用提示卡片或使用说明书、计量测试报告（如有）、负载测试报告与负载测试图（如有） |  |  | 件
34 | 856A2691G01 | spacer removal plier | 件 | 14 | 0 | 14 | 需按原厂图纸制作，交付时须提供 COC、整套工具部件组成清单（含件号、名称、数量）、 OEM零部件完整的图纸、工具总装图、外购部件的产品合格证 （如有）、工序检验单、使用提示卡片或使用说明书、计量测试报告（如有）、负载测试报告与负载测试图（如有） | 可接受反向测绘，测绘件交付时必须提供反向测绘零部件完整图纸 |  | 件
35 | 856A2794G01 | 封圈安装工具 | 件 | 2 | 0 | 2 | 需按原厂图纸制作，交付时须提供 COC、整套工具部件组成清单（含件号、名称、数量）、 OEM零部件完整的图纸、工具总装图、外购部件的产品合格证 （如有）、工序检验单、使用提示卡片或使用说明书、计量测试报告（如有）、负载测试报告与负载测试图（如有） | 可接受反向测绘，测绘件交付时必须提供反向测绘零部件完整图纸 |  | 件
36 | 856A2954G02 | 风扇叶片检查拔具 | 件 | 0 | 1 | 1 | 需按原厂图纸制作，交付时须提供 COC、整套工具部件组成清单（含件号、名称、数量）、 OEM零部件完整的图纸、工具总装图、外购部件的产品合格证 （如有）、工序检验单、使用提示卡片或使用说明书、计量测试报告（如有）、负载测试报告与负载测试图（如有） |  |  | 件
37 | 856A3707G08 | PULLER FAN BLADE SPACERS/叶片拆装工具 | 件 | 0 | 3 | 3 | 需按原厂图纸制作，交付时须提供 COC、整套工具部件组成清单（含件号、名称、数量）、 OEM零部件完整的图纸、工具总装图、外购部件的产品合格证 （如有）、工序检验单、使用提示卡片或使用说明书、计量测试报告（如有）、负载测试报告与负载测试图（如有） |  |  | 件
38 | 856A3900G01 | DMS磁堵拔具(COM-2460) | 件 | 0 | 3 | 3 | 需按原厂图纸制作，交付时须提供 COC、整套工具部件组成清单（含件号、名称、数量）、 OEM零部件完整的图纸、工具总装图、外购部件的产品合格证 （如有）、工序检验单、使用提示卡片或使用说明书、计量测试报告（如有）、负载测试报告与负载测试图（如有） |  |  | 件
39 | 856A4628G01 | 风扇叶片根部涂层 检查工具 | 件 | 0 | 1 | 1 | 需按原厂图纸制作，交付时须提供 COC、整套工具部件组成清单（含件号、名称、数量）、 OEM零部件完整的图纸、工具总装图、外购部件的产品合格证 （如有）、工序检验单、使用提示卡片或使用说明书、计量测试报告（如有）、负载测试报告与负载测试图（如有） |  |  | 件
40 | 98A25208001000 | 空客客舱胶条安装滚轮 | 件 | 2 | 0 | 2 | 需按原厂图纸制作，交付时须提供 COC、整套工具部件组成清单（含件号、名称、数量）、 OEM零部件完整的图纸、工具总装图、外购部件的产品合格证 （如有）、工序检验单、使用提示卡片或使用说明书、计量测试报告（如有）、负载测试报告与负载测试图（如有） | 可接受反向测绘，测绘件交付时必须提供反向测绘零部件完整图纸 |  | 件
41 | 98A27408017000 | SOCKET WRENCH - DIAGONAL STRUT | 件 | 2 | 0 | 2 | 需按原厂图纸制作，交付时须提供 COC、整套工具部件组成清单（含件号、名称、数量）、 OEM零部件完整的图纸、工具总装图、外购部件的产品合格证 （如有）、工序检验单、使用提示卡片或使用说明书、计量测试报告（如有）、负载测试报告与负载测试图（如有） | 可接受反向测绘，测绘件交付时必须提供反向测绘零部件完整图纸 |  | 件
42 | 98A28104030000 | ADAPTOR, BANJO | 件 | 0 | 5 | 5 | 需按原厂图纸制作，交付时须提供 COC、整套工具部件组成清单（含件号、名称、数量）、 OEM零部件完整的图纸、工具总装图、外购部件的产品合格证 （如有）、工序检验单、使用提示卡片或使用说明书、计量测试报告（如有）、负载测试报告与负载测试图（如有） |  |  | 件
43 | 98A29103000000 | ASSYTOOL | 件 | 0 | 1 | 1 | 需按原厂图纸制作，交付时须提供 COC、整套工具部件组成清单（含件号、名称、数量）、 OEM零部件完整的图纸、工具总装图、外购部件的产品合格证 （如有）、工序检验单、使用提示卡片或使用说明书、计量测试报告（如有）、负载测试报告与负载测试图（如有） |  |  | 件
44 | 98A32301000000 | RIGGING PIN | 件 | 0 | 7 | 7 | 需按原厂图纸制作，交付时须提供 COC、整套工具部件组成清单（含件号、名称、数量）、 OEM零部件完整的图纸、工具总装图、外购部件的产品合格证 （如有）、工序检验单、使用提示卡片或使用说明书、计量测试报告（如有）、负载测试报告与负载测试图（如有） |  |  | 件
45 | 98A49009001001 | 清洗装置-APU | 件 | 0 | 1 | 1 | 需按原厂图纸制作，交付时须提供 COC、整套工具部件组成清单（含件号、名称、数量）、 OEM零部件完整的图纸、工具总装图、外购部件的产品合格证 （如有）、工序检验单、使用提示卡片或使用说明书、计量测试报告（如有）、负载测试报告与负载测试图（如有） |  |  | 件
46 | 98A54403011000 | 拆装套管球头工具 | 件 | 2 | 0 | 2 | 需按原厂图纸制作，交付时须提供 COC、整套工具部件组成清单（含件号、名称、数量）、 OEM零部件完整的图纸、工具总装图、外购部件的产品合格证 （如有）、工序检验单、使用提示卡片或使用说明书、计量测试报告（如有）、负载测试报告与负载测试图（如有） | 可接受反向测绘，测绘件交付时必须提供反向测绘零部件完整图纸 |  | 件
47 | 98A57103013000 | TAP TEST TOOL | 件 | 0 | 1 | 1 | 需按原厂图纸制作，交付时须提供 COC、整套工具部件组成清单（含件号、名称、数量）、 OEM零部件完整的图纸、工具总装图、外购部件的产品合格证 （如有）、工序检验单、使用提示卡片或使用说明书、计量测试报告（如有）、负载测试报告与负载测试图（如有） |  |  | 件
48 | 98AMS172344 | TOOL | 件 | 0 | 1 | 1 | 需按原厂图纸制作，交付时须提供 COC、整套工具部件组成清单（含件号、名称、数量）、 OEM零部件完整的图纸、工具总装图、外购部件的产品合格证 （如有）、工序检验单、使用提示卡片或使用说明书、计量测试报告（如有）、负载测试报告与负载测试图（如有） |  |  | 件
49 | 98AMS172345003 | 扳手适配器 | 件 | 4 | 0 | 4 | 需按原厂图纸制作，交付时须提供 COC、整套工具部件组成清单（含件号、名称、数量）、 OEM零部件完整的图纸、工具总装图、外购部件的产品合格证 （如有）、工序检验单、使用提示卡片或使用说明书、计量测试报告（如有）、负载测试报告与负载测试图（如有） | 可接受反向测绘，测绘件交付时必须提供反向测绘零部件完整图纸 |  | 件
50 | 98D26203001002 | TEST TOOL-ENG FIRE EXTINGUISHING SYSTEM | 件 | 0 | 2 | 2 | 需按原厂图纸制作，交付时须提供 COC、整套工具部件组成清单（含件号、名称、数量）、 OEM零部件完整的图纸、工具总装图、外购部件的产品合格证 （如有）、工序检验单、使用提示卡片或使用说明书、计量测试报告（如有）、负载测试报告与负载测试图（如有） |  |  | 件
51 | 98D26203002004 | 发动机灭火系统测试工具 | 件 | 0 | 3 | 3 | 需按原厂图纸制作，交付时须提供 COC、整套工具部件组成清单（含件号、名称、数量）、 OEM零部件完整的图纸、工具总装图、外购部件的产品合格证 （如有）、工序检验单、使用提示卡片或使用说明书、计量测试报告（如有）、负载测试报告与负载测试图（如有） |  |  | 件
52 | 98D27303000001 | 飞控舵面校装工具 | 件 | 0 | 3 | 3 | 需按原厂图纸制作，交付时须提供 COC、整套工具部件组成清单（含件号、名称、数量）、 OEM零部件完整的图纸、工具总装图、外购部件的产品合格证 （如有）、工序检验单、使用提示卡片或使用说明书、计量测试报告（如有）、负载测试报告与负载测试图（如有） |  |  | 件
53 | 98D27403500000 | PITCH TRIM CONTROL LOCKING | 件 | 0 | 2 | 2 | 需按原厂图纸制作，交付时须提供 COC、整套工具部件组成清单（含件号、名称、数量）、 OEM零部件完整的图纸、工具总装图、外购部件的产品合格证 （如有）、工序检验单、使用提示卡片或使用说明书、计量测试报告（如有）、负载测试报告与负载测试图（如有） |  |  | 件
54 | 98D27407517110 | TOOL - ZERO POSITIONING, THS ACTUATOR | 件 | 0 | 1 | 1 | 需按原厂图纸制作，交付时须提供 COC、整套工具部件组成清单（含件号、名称、数量）、 OEM零部件完整的图纸、工具总装图、外购部件的产品合格证 （如有）、工序检验单、使用提示卡片或使用说明书、计量测试报告（如有）、负载测试报告与负载测试图（如有） |  |  | 件
55 | 98D27407517120 | TOOL - ZERO POSITIONING, THS ACTUATOR | 件 | 0 | 1 | 1 | 需按原厂图纸制作，交付时须提供 COC、整套工具部件组成清单（含件号、名称、数量）、 OEM零部件完整的图纸、工具总装图、外购部件的产品合格证 （如有）、工序检验单、使用提示卡片或使用说明书、计量测试报告（如有）、负载测试报告与负载测试图（如有） |  |  | 件
56 | 98D27408624000 | DEVICE-R I,THS ACTUATOR | 件 | 2 | 0 | 2 | 需按原厂图纸制作，交付时须提供 COC、整套工具部件组成清单（含件号、名称、数量）、 OEM零部件完整的图纸、工具总装图、外购部件的产品合格证 （如有）、工序检验单、使用提示卡片或使用说明书、计量测试报告（如有）、负载测试报告与负载测试图（如有） |  |  | 件
57 | 98D27504008000 | GAGE - GO NO GO | 件 | 0 | 1 | 1 | 需按原厂图纸制作，交付时须提供 COC、整套工具部件组成清单（含件号、名称、数量）、 OEM零部件完整的图纸、工具总装图、外购部件的产品合格证 （如有）、工序检验单、使用提示卡片或使用说明书、计量测试报告（如有）、负载测试报告与负载测试图（如有） |  |  | 件
58 | 98D27504031000 | PIN-SETTING | 件 | 0 | 1 | 1 | 需按原厂图纸制作，交付时须提供 COC、整套工具部件组成清单（含件号、名称、数量）、 OEM零部件完整的图纸、工具总装图、外购部件的产品合格证 （如有）、工序检验单、使用提示卡片或使用说明书、计量测试报告（如有）、负载测试报告与负载测试图（如有） |  |  | 件
59 | 98D27504035000 | ADAPTER | 件 | 2 | 0 | 2 | 需按原厂图纸制作，交付时须提供 COC、整套工具部件组成清单（含件号、名称、数量）、 OEM零部件完整的图纸、工具总装图、外购部件的产品合格证 （如有）、工序检验单、使用提示卡片或使用说明书、计量测试报告（如有）、负载测试报告与负载测试图（如有） | 可接受反向测绘，测绘件交付时必须提供反向测绘零部件完整图纸 |  | 件
60 | 98D27603002002 | 扰流板维护锁 | 件 | 4 | 7 | 11 | 需按原厂图纸制作，交付时须提供 COC、整套工具部件组成清单（含件号、名称、数量）、 OEM零部件完整的图纸、工具总装图、外购部件的产品合格证 （如有）、工序检验单、使用提示卡片或使用说明书、计量测试报告（如有）、负载测试报告与负载测试图（如有） | 可接受反向测绘，测绘件交付时必须提供反向测绘零部件完整图纸 |  | 件
61 | 98D27803000001 | LOCKING TOOL - FLAP/SLAT CONTROL LEVER | 件 | 0 | 1 | 1 | 需按原厂图纸制作，交付时须提供 COC、整套工具部件组成清单（含件号、名称、数量）、 OEM零部件完整的图纸、工具总装图、外购部件的产品合格证 （如有）、工序检验单、使用提示卡片或使用说明书、计量测试报告（如有）、负载测试报告与负载测试图（如有） |  |  | 件
62 | 98D27803000002 | 专用工具 | 件 | 4 | 0 | 4 | 需按原厂图纸制作，交付时须提供 COC、整套工具部件组成清单（含件号、名称、数量）、 OEM零部件完整的图纸、工具总装图、外购部件的产品合格证 （如有）、工序检验单、使用提示卡片或使用说明书、计量测试报告（如有）、负载测试报告与负载测试图（如有） | 可接受反向测绘，测绘件交付时必须提供反向测绘零部件完整图纸 |  | 件
63 | 98D27804011000 | BAR-TURNING | 件 | 0 | 2 | 2 | 需按原厂图纸制作，交付时须提供 COC、整套工具部件组成清单（含件号、名称、数量）、 OEM零部件完整的图纸、工具总装图、外购部件的产品合格证 （如有）、工序检验单、使用提示卡片或使用说明书、计量测试报告（如有）、负载测试报告与负载测试图（如有） |  |  | 件
64 | 98D28104000000 | 水排放管/ PIPE-ADAPTING -WATER DRAINING，三根管子一套 | 件 | 0 | 5 | 5 | 需按原厂图纸制作，交付时须提供 COC、整套工具部件组成清单（含件号、名称、数量）、 OEM零部件完整的图纸、工具总装图、外购部件的产品合格证 （如有）、工序检验单、使用提示卡片或使用说明书、计量测试报告（如有）、负载测试报告与负载测试图（如有） |  |  | 件
65 | 98D29003502001 | FILLING TOOL-BRAKING SYSTEM | 件 | 0 | 5 | 5 | 需按原厂图纸制作，交付时须提供 COC、整套工具部件组成清单（含件号、名称、数量）、 OEM零部件完整的图纸、工具总装图、外购部件的产品合格证 （如有）、工序检验单、使用提示卡片或使用说明书、计量测试报告（如有）、负载测试报告与负载测试图（如有） |  |  | 件
66 | 98D29003502040 | ADAPTOR | 件 | 0 | 1 | 1 | 需按原厂图纸制作，交付时须提供 COC、整套工具部件组成清单（含件号、名称、数量）、 OEM零部件完整的图纸、工具总装图、外购部件的产品合格证 （如有）、工序检验单、使用提示卡片或使用说明书、计量测试报告（如有）、负载测试报告与负载测试图（如有） |  |  | 件
67 | 98D29208246001 | DEVICE-SAFETY,RAT | 件 | 0 | 2 | 2 | 需按原厂图纸制作，交付时须提供 COC、整套工具部件组成清单（含件号、名称、数量）、 OEM零部件完整的图纸、工具总装图、外购部件的产品合格证 （如有）、工序检验单、使用提示卡片或使用说明书、计量测试报告（如有）、负载测试报告与负载测试图（如有） |  |  | 件
68 | 98D29208581000 | PROTECTION EQUIPMENT - RAT | 件 | 0 | 1 | 1 | 需按原厂图纸制作，交付时须提供 COC、整套工具部件组成清单（含件号、名称、数量）、 OEM零部件完整的图纸、工具总装图、外购部件的产品合格证 （如有）、工序检验单、使用提示卡片或使用说明书、计量测试报告（如有）、负载测试报告与负载测试图（如有） |  |  | 件
69 | 98D32203502000 | 前起落架舱门锁销 | 件 | 0 | 17 | 17 | 需按原厂图纸制作，交付时须提供 COC、整套工具部件组成清单（含件号、名称、数量）、 OEM零部件完整的图纸、工具总装图、外购部件的产品合格证 （如有）、工序检验单、使用提示卡片或使用说明书、计量测试报告（如有）、负载测试报告与负载测试图（如有） | 国内制作，销子本体采用OEM原厂销子（品牌：Halder,件号：4212.G17，或Halder同等进口品牌的同规格销子） |  | 件
70 | 98D34003500000 | ADAPTER COVER-STATIC PORT | 件 | 0 | 1 | 1 | 需按原厂图纸制作，交付时须提供 COC、整套工具部件组成清单（含件号、名称、数量）、 OEM零部件完整的图纸、工具总装图、外购部件的产品合格证 （如有）、工序检验单、使用提示卡片或使用说明书、计量测试报告（如有）、负载测试报告与负载测试图（如有） |  |  | 件
71 | 98D34103002000 | ADAPTERS - AIR DATA SYSTEM FLUSHING | 件 | 0 | 6 | 6 | 需按原厂图纸制作，交付时须提供 COC、整套工具部件组成清单（含件号、名称、数量）、 OEM零部件完整的图纸、工具总装图、外购部件的产品合格证 （如有）、工序检验单、使用提示卡片或使用说明书、计量测试报告（如有）、负载测试报告与负载测试图（如有） |  |  | 件
72 | 98D52207507000 | PIN SET-EMERGENCY SLIDE,EMERGENCY EXITS | 件 | 0 | 2 | 2 | 需按原厂图纸制作，交付时须提供 COC、整套工具部件组成清单（含件号、名称、数量）、 OEM零部件完整的图纸、工具总装图、外购部件的产品合格证 （如有）、工序检验单、使用提示卡片或使用说明书、计量测试报告（如有）、负载测试报告与负载测试图（如有） | 注，此件号含4根销子98D52207507100 |  | 件
73 | 98D52207543000 | DEVICE-SAFETY,EMERGENCY EXIT | 件 | 0 | 1 | 1 | 需按原厂图纸制作，交付时须提供 COC、整套工具部件组成清单（含件号、名称、数量）、 OEM零部件完整的图纸、工具总装图、外购部件的产品合格证 （如有）、工序检验单、使用提示卡片或使用说明书、计量测试报告（如有）、负载测试报告与负载测试图（如有） |  |  | 件
74 | 98D52307515000 | SAFETY LOCK - ACTUATOR, CARGO | 件 | 0 | 1 | 1 | 需按原厂图纸制作，交付时须提供 COC、整套工具部件组成清单（含件号、名称、数量）、 OEM零部件完整的图纸、工具总装图、外购部件的产品合格证 （如有）、工序检验单、使用提示卡片或使用说明书、计量测试报告（如有）、负载测试报告与负载测试图（如有） |  |  | 件
75 | 98D52307515100-MOD L110 | SAFETY LOCK-ACTUATOR, CARGODOORS（MOD MODEL）/货舱门安全销套（改制型-短夹套） | 件 | 0 | 4 | 4 | 需按原厂图纸制作，交付时须提供 COC、整套工具部件组成清单（含件号、名称、数量）、 OEM零部件完整的图纸、工具总装图、外购部件的产品合格证 （如有）、工序检验单、使用提示卡片或使用说明书、计量测试报告（如有）、负载测试报告与负载测试图（如有） |  |  | 件
76 | 98D52307524000 | SUPPORT STRUT - CARGO DOORS | 件 | 0 | 4 | 4 | 需按原厂图纸制作，交付时须提供 COC、整套工具部件组成清单（含件号、名称、数量）、 OEM零部件完整的图纸、工具总装图、外购部件的产品合格证 （如有）、工序检验单、使用提示卡片或使用说明书、计量测试报告（如有）、负载测试报告与负载测试图（如有） |  |  | 件
77 | 98D56103001000 | INSTALLATION TOOL-FRONT WINDOW PANELS | 件 | 0 | 2 | 2 | 需按原厂图纸制作，交付时须提供 COC、整套工具部件组成清单（含件号、名称、数量）、 OEM零部件完整的图纸、工具总装图、外购部件的产品合格证 （如有）、工序检验单、使用提示卡片或使用说明书、计量测试报告（如有）、负载测试报告与负载测试图（如有） |  |  | 件
78 | 98D71203013000 | 更换发动机磅力矩工具套装 | 件 | 2 | 0 | 2 | 需按原厂图纸制作，交付时须提供 COC、整套工具部件组成清单（含件号、名称、数量）、 OEM零部件完整的图纸、工具总装图、外购部件的产品合格证 （如有）、工序检验单、使用提示卡片或使用说明书、计量测试报告（如有）、负载测试报告与负载测试图（如有） |  |  | 件
79 | 98DNSA20208150 | RIGGING PIN | 件 | 0 | 20 | 20 | 需按原厂图纸制作，交付时须提供 COC、整套工具部件组成清单（含件号、名称、数量）、 OEM零部件完整的图纸、工具总装图、外购部件的产品合格证 （如有）、工序检验单、使用提示卡片或使用说明书、计量测试报告（如有）、负载测试报告与负载测试图（如有） |  |  | 件
80 | 98F07103500001 | ADAPTER,JACK-NOSE | 件 | 2 | 0 | 2 | 需按原厂图纸制作，交付时须提供 COC、整套工具部件组成清单（含件号、名称、数量）、 OEM零部件完整的图纸、工具总装图、外购部件的产品合格证 （如有）、工序检验单、使用提示卡片或使用说明书、计量测试报告（如有）、负载测试报告与负载测试图（如有） |  |  | 件
81 | 98F07104000002 | JACKING PAD SET - WING/大翼千斤顶垫片套装 | 件 | 4 | 0 | 4 | 需按原厂图纸制作，交付时须提供 COC、整套工具部件组成清单（含件号、名称、数量）、 OEM零部件完整的图纸、工具总装图、外购部件的产品合格证 （如有）、工序检验单、使用提示卡片或使用说明书、计量测试报告（如有）、负载测试报告与负载测试图（如有） |  |  | 件
82 | 98F10201000002 | 系留工具 | 件 | 4 | 0 | 4 | 需按原厂图纸制作，交付时须提供 COC、整套工具部件组成清单（含件号、名称、数量）、 OEM零部件完整的图纸、工具总装图、外购部件的产品合格证 （如有）、工序检验单、使用提示卡片或使用说明书、计量测试报告（如有）、负载测试报告与负载测试图（如有） |  |  | 件
83 | 98F27003001000 | CONNECTORS PLIERS | 件 | 0 | 12 | 12 | 需按原厂图纸制作，交付时须提供 COC、整套工具部件组成清单（含件号、名称、数量）、 OEM零部件完整的图纸、工具总装图、外购部件的产品合格证 （如有）、工序检验单、使用提示卡片或使用说明书、计量测试报告（如有）、负载测试报告与负载测试图（如有） |  |  | 件
84 | 98F27108438000 | 副翼作动器锁 | 件 | 8 | 0 | 8 | 需按原厂图纸制作，交付时须提供 COC、整套工具部件组成清单（含件号、名称、数量）、 OEM零部件完整的图纸、工具总装图、外购部件的产品合格证 （如有）、工序检验单、使用提示卡片或使用说明书、计量测试报告（如有）、负载测试报告与负载测试图（如有） | 可接受反向测绘，测绘件交付时必须提供反向测绘零部件完整图纸 |  | 件
85 | 98F27201007000 | 指针-方向舵空档设置 | 件 | 2 | 0 | 2 | 需按原厂图纸制作，交付时须提供 COC、整套工具部件组成清单（含件号、名称、数量）、 OEM零部件完整的图纸、工具总装图、外购部件的产品合格证 （如有）、工序检验单、使用提示卡片或使用说明书、计量测试报告（如有）、负载测试报告与负载测试图（如有） | 可接受反向测绘，测绘件交付时必须提供反向测绘零部件完整图纸 |  | 件
86 | 98F27508202000 | 调整活门连杆间支柱销 | 件 | 2 | 1 | 3 | 需按原厂图纸制作，交付时须提供 COC、整套工具部件组成清单（含件号、名称、数量）、 OEM零部件完整的图纸、工具总装图、外购部件的产品合格证 （如有）、工序检验单、使用提示卡片或使用说明书、计量测试报告（如有）、负载测试报告与负载测试图（如有） | 可接受反向测绘，测绘件交付时必须提供反向测绘零部件完整图纸 |  | 件
87 | 98F27508206000 | GAUGE | 件 | 0 | 1 | 1 | 需按原厂图纸制作，交付时须提供 COC、整套工具部件组成清单（含件号、名称、数量）、 OEM零部件完整的图纸、工具总装图、外购部件的产品合格证 （如有）、工序检验单、使用提示卡片或使用说明书、计量测试报告（如有）、负载测试报告与负载测试图（如有） |  |  | 件
88 | 98F27508209000 | PINSET | 件 | 0 | 1 | 1 | 需按原厂图纸制作，交付时须提供 COC、整套工具部件组成清单（含件号、名称、数量）、 OEM零部件完整的图纸、工具总装图、外购部件的产品合格证 （如有）、工序检验单、使用提示卡片或使用说明书、计量测试报告（如有）、负载测试报告与负载测试图（如有） |  |  | 件
89 | 98F27608701001 | DIST COLLAR SPOILER | 件 | 0 | 1 | 1 | 需按原厂图纸制作，交付时须提供 COC、整套工具部件组成清单（含件号、名称、数量）、 OEM零部件完整的图纸、工具总装图、外购部件的产品合格证 （如有）、工序检验单、使用提示卡片或使用说明书、计量测试报告（如有）、负载测试报告与负载测试图（如有） |  |  | 件
90 | 98F27608701042 | 2#~6#扰流板作动 筒隔套 | 件 | 0 | 4 | 4 | 需按原厂图纸制作，交付时须提供 COC、整套工具部件组成清单（含件号、名称、数量）、 OEM零部件完整的图纸、工具总装图、外购部件的产品合格证 （如有）、工序检验单、使用提示卡片或使用说明书、计量测试报告（如有）、负载测试报告与负载测试图（如有） |  |  | 件
91 | 98F27808205001 | 零位测量尺 | 件 | 0 | 3 | 3 | 需按原厂图纸制作，交付时须提供 COC、整套工具部件组成清单（含件号、名称、数量）、 OEM零部件完整的图纸、工具总装图、外购部件的产品合格证 （如有）、工序检验单、使用提示卡片或使用说明书、计量测试报告（如有）、负载测试报告与负载测试图（如有） |  |  | 件
92 | 98F29103500000 | FILL UNIT-NITROGEN | 件 | 0 | 1 | 1 | 需按原厂图纸制作，交付时须提供 COC、整套工具部件组成清单（含件号、名称、数量）、 OEM零部件完整的图纸、工具总装图、外购部件的产品合格证 （如有）、工序检验单、使用提示卡片或使用说明书、计量测试报告（如有）、负载测试报告与负载测试图（如有） |  |  | 件
93 | 98F29203002000 | DRAINING TOOL - HYDRAULIC RESERVOIR | 件 | 2 | 0 | 2 | 需按原厂图纸制作，交付时须提供 COC、整套工具部件组成清单（含件号、名称、数量）、 OEM零部件完整的图纸、工具总装图、外购部件的产品合格证 （如有）、工序检验单、使用提示卡片或使用说明书、计量测试报告（如有）、负载测试报告与负载测试图（如有） | 可接受反向测绘，测绘件交付时必须提供反向测绘零部件完整图纸 |  | 件
94 | 98F32104000001 | 前后耳轴销拔具 | 件 | 2 | 0 | 2 | 需按原厂图纸制作，交付时须提供 COC、整套工具部件组成清单（含件号、名称、数量）、 OEM零部件完整的图纸、工具总装图、外购部件的产品合格证 （如有）、工序检验单、使用提示卡片或使用说明书、计量测试报告（如有）、负载测试报告与负载测试图（如有） | 可接受反向测绘，测绘件交付时必须提供反向测绘零部件完整图纸 |  | 件
95 | 98F32104002000 | 定位工具，销 | 件 | 2 | 0 | 2 | 需按原厂图纸制作，交付时须提供 COC、整套工具部件组成清单（含件号、名称、数量）、 OEM零部件完整的图纸、工具总装图、外购部件的产品合格证 （如有）、工序检验单、使用提示卡片或使用说明书、计量测试报告（如有）、负载测试报告与负载测试图（如有） |  |  | 件
96 | 98F32104007000 | 拆后耳轴螺帽 | 件 | 2 | 0 | 2 | 需按原厂图纸制作，交付时须提供 COC、整套工具部件组成清单（含件号、名称、数量）、 OEM零部件完整的图纸、工具总装图、外购部件的产品合格证 （如有）、工序检验单、使用提示卡片或使用说明书、计量测试报告（如有）、负载测试报告与负载测试图（如有） | 可接受反向测绘，测绘件交付时必须提供反向测绘零部件完整图纸 |  | 件
97 | 98F32104011000 | 机械/机械拔出器销 | 件 | 2 | 0 | 2 | 需按原厂图纸制作，交付时须提供 COC、整套工具部件组成清单（含件号、名称、数量）、 OEM零部件完整的图纸、工具总装图、外购部件的产品合格证 （如有）、工序检验单、使用提示卡片或使用说明书、计量测试报告（如有）、负载测试报告与负载测试图（如有） | 可接受反向测绘，测绘件交付时必须提供反向测绘零部件完整图纸 |  | 件
98 | 98F32104016001 | 提升万向节销 | 件 | 2 | 0 | 2 | 需按原厂图纸制作，交付时须提供 COC、整套工具部件组成清单（含件号、名称、数量）、 OEM零部件完整的图纸、工具总装图、外购部件的产品合格证 （如有）、工序检验单、使用提示卡片或使用说明书、计量测试报告（如有）、负载测试报告与负载测试图（如有） |  |  | 件
99 | 98F32104017000 | 偏心销拆装工具 | 件 | 2 | 0 | 2 | 需按原厂图纸制作，交付时须提供 COC、整套工具部件组成清单（含件号、名称、数量）、 OEM零部件完整的图纸、工具总装图、外购部件的产品合格证 （如有）、工序检验单、使用提示卡片或使用说明书、计量测试报告（如有）、负载测试报告与负载测试图（如有） | 可接受反向测绘，测绘件交付时必须提供反向测绘零部件完整图纸 |  | 件
100 | 98F32104029000 | 前轴承定位工具 | 件 | 2 | 0 | 2 | 需按原厂图纸制作，交付时须提供 COC、整套工具部件组成清单（含件号、名称、数量）、 OEM零部件完整的图纸、工具总装图、外购部件的产品合格证 （如有）、工序检验单、使用提示卡片或使用说明书、计量测试报告（如有）、负载测试报告与负载测试图（如有） |  |  | 件
101 | 98F32201003000 | 前起落架作动筒扳手 | 件 | 2 | 0 | 2 | 需按原厂图纸制作，交付时须提供 COC、整套工具部件组成清单（含件号、名称、数量）、 OEM零部件完整的图纸、工具总装图、外购部件的产品合格证 （如有）、工序检验单、使用提示卡片或使用说明书、计量测试报告（如有）、负载测试报告与负载测试图（如有） | 可接受反向测绘，测绘件交付时必须提供反向测绘零部件完整图纸 |  | 件
102 | 98F32201004000 | 子弹头-撑杆/结构，NLG | 件 | 2 | 0 | 2 | 需按原厂图纸制作，交付时须提供 COC、整套工具部件组成清单（含件号、名称、数量）、 OEM零部件完整的图纸、工具总装图、外购部件的产品合格证 （如有）、工序检验单、使用提示卡片或使用说明书、计量测试报告（如有）、负载测试报告与负载测试图（如有） | 可接受反向测绘，测绘件交付时必须提供反向测绘零部件完整图纸 |  | 件
103 | 98F32404001000 | 花键驱动（车轮转速计） | 件 | 4 | 0 | 4 | 需按原厂图纸制作，交付时须提供 COC、整套工具部件组成清单（含件号、名称、数量）、 OEM零部件完整的图纸、工具总装图、外购部件的产品合格证 （如有）、工序检验单、使用提示卡片或使用说明书、计量测试报告（如有）、负载测试报告与负载测试图（如有） | 可接受反向测绘，测绘件交付时必须提供反向测绘零部件完整图纸 |  | 件
104 | 98F34103003000 | FLUSHING TOOL-PITOT PROBE | 件 | 0 | 4 | 4 | 需按原厂图纸制作，交付时须提供 COC、整套工具部件组成清单（含件号、名称、数量）、 OEM零部件完整的图纸、工具总装图、外购部件的产品合格证 （如有）、工序检验单、使用提示卡片或使用说明书、计量测试报告（如有）、负载测试报告与负载测试图（如有） |  |  | 件
105 | 98F35208689000 | 氧气管路渗漏测试通气阀工具 | 件 | 2 | 0 | 2 | 需按原厂图纸制作，交付时须提供 COC、整套工具部件组成清单（含件号、名称、数量）、 OEM零部件完整的图纸、工具总装图、外购部件的产品合格证 （如有）、工序检验单、使用提示卡片或使用说明书、计量测试报告（如有）、负载测试报告与负载测试图（如有） | 可接受反向测绘，测绘件交付时必须提供反向测绘零部件完整图纸 |  | 件
106 | 98F52003006000 | 舱门安全拦网 | 件 | 0 | 12 | 12 | 需按原厂图纸制作，交付时须提供 COC、整套工具部件组成清单（含件号、名称、数量）、 OEM零部件完整的图纸、工具总装图、外购部件的产品合格证 （如有）、工序检验单、使用提示卡片或使用说明书、计量测试报告（如有）、负载测试报告与负载测试图（如有） |  |  | 件
107 | 98F52003006001 | 舱门安全拦网 | 件 | 0 | 24 | 24 | 需按原厂图纸制作，交付时须提供 COC、整套工具部件组成清单（含件号、名称、数量）、 OEM零部件完整的图纸、工具总装图、外购部件的产品合格证 （如有）、工序检验单、使用提示卡片或使用说明书、计量测试报告（如有）、负载测试报告与负载测试图（如有） |  |  | 件
108 | 98F52107520001 | WRENCH-ACTUATOR,EMERGENCY DOOR，应急门助推气瓶压力检查工具 | 件 | 0 | 1 | 1 | 需按原厂图纸制作，交付时须提供 COC、整套工具部件组成清单（含件号、名称、数量）、 OEM零部件完整的图纸、工具总装图、外购部件的产品合格证 （如有）、工序检验单、使用提示卡片或使用说明书、计量测试报告（如有）、负载测试报告与负载测试图（如有） |  |  | 件
109 | 98F52308279000 | 货舱门执行器拆装工具 | 件 | 4 | 0 | 4 | 需按原厂图纸制作，交付时须提供 COC、整套工具部件组成清单（含件号、名称、数量）、 OEM零部件完整的图纸、工具总装图、外购部件的产品合格证 （如有）、工序检验单、使用提示卡片或使用说明书、计量测试报告（如有）、负载测试报告与负载测试图（如有） | 可接受反向测绘，测绘件交付时必须提供反向测绘零部件完整图纸 |  | 件
110 | 98F54003008004 | RIB1测力适配器 | 件 | 2 | 0 | 2 | 需按原厂图纸制作，交付时须提供 COC、整套工具部件组成清单（含件号、名称、数量）、 OEM零部件完整的图纸、工具总装图、外购部件的产品合格证 （如有）、工序检验单、使用提示卡片或使用说明书、计量测试报告（如有）、负载测试报告与负载测试图（如有） |  |  | 件
111 | 98F57004003000 | 扳手-前枢轴 | 件 | 2 | 0 | 2 | 需按原厂图纸制作，交付时须提供 COC、整套工具部件组成清单（含件号、名称、数量）、 OEM零部件完整的图纸、工具总装图、外购部件的产品合格证 （如有）、工序检验单、使用提示卡片或使用说明书、计量测试报告（如有）、负载测试报告与负载测试图（如有） | 可接受反向测绘，测绘件交付时必须提供反向测绘零部件完整图纸 |  | 件
112 | 98L32003000000 | 减震支柱充气工具 | 件 | 4 | 0 | 4 | 需按原厂图纸制作，交付时须提供 COC、整套工具部件组成清单（含件号、名称、数量）、 OEM零部件完整的图纸、工具总装图、外购部件的产品合格证 （如有）、工序检验单、使用提示卡片或使用说明书、计量测试报告（如有）、负载测试报告与负载测试图（如有） |  |  | 件
113 | 98N7830H00-000 | T/R INHIBITION KIT/A320 LEAP-1A发动机反推锁工具 | 件 | 0 | 3 | 3 | 需按原厂图纸制作，交付时须提供 COC、整套工具部件组成清单（含件号、名称、数量）、 OEM零部件完整的图纸、工具总装图、外购部件的产品合格证 （如有）、工序检验单、使用提示卡片或使用说明书、计量测试报告（如有）、负载测试报告与负载测试图（如有） |  |  | 件
114 | 98N7830H001-000 | T/R INHIBITION KIT | 件 | 4 | 0 | 4 | 需按原厂图纸制作，交付时须提供 COC、整套工具部件组成清单（含件号、名称、数量）、 OEM零部件完整的图纸、工具总装图、外购部件的产品合格证 （如有）、工序检验单、使用提示卡片或使用说明书、计量测试报告（如有）、负载测试报告与负载测试图（如有） | 可接受反向测绘，测绘件交付时必须提供反向测绘零部件完整图纸，LEAP-1A反推抑制销，请使用进口销子（品牌：杰根斯，型号：800620，按钮型或Halder同等进口品牌的同规格销子） |  | 件
115 | 995000-00 | 氧气瓶释放工具 | 件 | 0 | 114 | 114 | 需按原厂图纸制作，交付时须提供 COC、整套工具部件组成清单（含件号、名称、数量）、 OEM零部件完整的图纸、工具总装图、外购部件的产品合格证 （如有）、工序检验单、使用提示卡片或使用说明书、计量测试报告（如有）、负载测试报告与负载测试图（如有） |  |  | 件
116 | A12001-15 | 放燃油沉淀工具-B787 | 件 | 2 | 0 | 2 | 需按原厂图纸制作，交付时须提供 COC、整套工具部件组成清单（含件号、名称、数量）、 OEM零部件完整的图纸、工具总装图、外购部件的产品合格证 （如有）、工序检验单、使用提示卡片或使用说明书、计量测试报告（如有）、负载测试报告与负载测试图（如有） | 可接受反向测绘，测绘件交付时必须提供反向测绘零部件完整图纸 |  | 件
117 | A25020-9 | Gauge - Inspection, Seat Track, Flight Crew Seats | 件 | 2 | 0 | 2 | 需按原厂图纸制作，交付时须提供 COC、整套工具部件组成清单（含件号、名称、数量）、 OEM零部件完整的图纸、工具总装图、外购部件的产品合格证 （如有）、工序检验单、使用提示卡片或使用说明书、计量测试报告（如有）、负载测试报告与负载测试图（如有） |  |  | 件
118 | A27092-146 | 临近传感器作动器限动设备 | 件 | 4 | 0 | 4 | 需按原厂图纸制作，交付时须提供 COC、整套工具部件组成清单（含件号、名称、数量）、 OEM零部件完整的图纸、工具总装图、外购部件的产品合格证 （如有）、工序检验单、使用提示卡片或使用说明书、计量测试报告（如有）、负载测试报告与负载测试图（如有） |  |  | 件
119 | A27092-32 | 非导性弹性作动筒接近电门抑制块（空地模拟测试片） | 件 | 0 | 2 | 2 | 需按原厂图纸制作，交付时须提供 COC、整套工具部件组成清单（含件号、名称、数量）、 OEM零部件完整的图纸、工具总装图、外购部件的产品合格证 （如有）、工序检验单、使用提示卡片或使用说明书、计量测试报告（如有）、负载测试报告与负载测试图（如有） |  |  | 件
120 | A27124-36 | 动力设备-舵间隙检查 | 件 | 2 | 0 | 2 | 需按原厂图纸制作，交付时须提供 COC、整套工具部件组成清单（含件号、名称、数量）、 OEM零部件完整的图纸、工具总装图、外购部件的产品合格证 （如有）、工序检验单、使用提示卡片或使用说明书、计量测试报告（如有）、负载测试报告与负载测试图（如有） |  |  | 件
121 | A32075-10 | 防滞刹车测试设备 | 件 | 2 | 0 | 2 | 需按原厂图纸制作，交付时须提供 COC、整套工具部件组成清单（含件号、名称、数量）、 OEM零部件完整的图纸、工具总装图、外购部件的产品合格证 （如有）、工序检验单、使用提示卡片或使用说明书、计量测试报告（如有）、负载测试报告与负载测试图（如有） |  |  | 件
122 | A38001-65 | 真空废水系统通气堵头 | 件 | 2 | 0 | 2 | 需按原厂图纸制作，交付时须提供 COC、整套工具部件组成清单（含件号、名称、数量）、 OEM零部件完整的图纸、工具总装图、外购部件的产品合格证 （如有）、工序检验单、使用提示卡片或使用说明书、计量测试报告（如有）、负载测试报告与负载测试图（如有） |  |  | 件
123 | AGE-03602-401 | DICATOR SUPPORT-DIAL INDICATOR | 件 | 0 | 1 | 1 | 需按原厂图纸制作，交付时须提供 COC、整套工具部件组成清单（含件号、名称、数量）、 OEM零部件完整的图纸、工具总装图、外购部件的产品合格证 （如有）、工序检验单、使用提示卡片或使用说明书、计量测试报告（如有）、负载测试报告与负载测试图（如有） |  |  | 件
124 | AGE-03807-401 | 放燃油工具 | 件 | 0 | 2 | 2 | 需按原厂图纸制作，交付时须提供 COC、整套工具部件组成清单（含件号、名称、数量）、 OEM零部件完整的图纸、工具总装图、外购部件的产品合格证 （如有）、工序检验单、使用提示卡片或使用说明书、计量测试报告（如有）、负载测试报告与负载测试图（如有） |  |  | 件
125 | AGE-05350-401 | Safety Pin - Passenger and Service Doors | 件 | 0 | 6 | 6 | 需按原厂图纸制作，交付时须提供 COC、整套工具部件组成清单（含件号、名称、数量）、 OEM零部件完整的图纸、工具总装图、外购部件的产品合格证 （如有）、工序检验单、使用提示卡片或使用说明书、计量测试报告（如有）、负载测试报告与负载测试图（如有） |  |  | 件
126 | AGE14542 | RAT销子 | 件 | 0 | 20 | 20 | 需按原厂图纸制作，交付时须提供 COC、整套工具部件组成清单（含件号、名称、数量）、 OEM零部件完整的图纸、工具总装图、外购部件的产品合格证 （如有）、工序检验单、使用提示卡片或使用说明书、计量测试报告（如有）、负载测试报告与负载测试图（如有） | 190RAT销子有两种构型，请确认是新构型 |  | 件
127 | AT-092774 | E190反推手摇泵 | 件 | 0 | 5 | 5 | 需按原厂图纸制作，交付时须提供 COC、整套工具部件组成清单（含件号、名称、数量）、 OEM零部件完整的图纸、工具总装图、外购部件的产品合格证 （如有）、工序检验单、使用提示卡片或使用说明书、计量测试报告（如有）、负载测试报告与负载测试图（如有） |  |  | 件
128 | C10002-9 | Equipment - Mooring, Nose Landing Gear | 件 | 24 | 34 | 58 | 需按原厂图纸制作，交付时须提供 COC、整套工具部件组成清单（含件号、名称、数量）、 OEM零部件完整的图纸、工具总装图、外购部件的产品合格证 （如有）、工序检验单、使用提示卡片或使用说明书、计量测试报告（如有）、负载测试报告与负载测试图（如有） |  |  | 件
129 | C24003-1 | 飞机电瓶拆装防擦板 | 件 | 0 | 2 | 2 | 需按原厂图纸制作，交付时须提供 COC、整套工具部件组成清单（含件号、名称、数量）、 OEM零部件完整的图纸、工具总装图、外购部件的产品合格证 （如有）、工序检验单、使用提示卡片或使用说明书、计量测试报告（如有）、负载测试报告与负载测试图（如有） |  |  | 件
130 | C27038-6 | LE SHUTOFF VALVE | 件 | 0 | 3 | 3 | 需按原厂图纸制作，交付时须提供 COC、整套工具部件组成清单（含件号、名称、数量）、 OEM零部件完整的图纸、工具总装图、外购部件的产品合格证 （如有）、工序检验单、使用提示卡片或使用说明书、计量测试报告（如有）、负载测试报告与负载测试图（如有） |  |  | 件
131 | C27051-29 | 前缘襟翼缝翼作动锁 | 件 | 4 | 4 | 8 | 需按原厂图纸制作，交付时须提供 COC、整套工具部件组成清单（含件号、名称、数量）、 OEM零部件完整的图纸、工具总装图、外购部件的产品合格证 （如有）、工序检验单、使用提示卡片或使用说明书、计量测试报告（如有）、负载测试报告与负载测试图（如有） |  |  | 件
132 | C28013-8 | B787油箱盖保护环 | 件 | 2 | 0 | 2 | 需按原厂图纸制作，交付时须提供 COC、整套工具部件组成清单（含件号、名称、数量）、 OEM零部件完整的图纸、工具总装图、外购部件的产品合格证 （如有）、工序检验单、使用提示卡片或使用说明书、计量测试报告（如有）、负载测试报告与负载测试图（如有） |  |  | 件
133 | C29007-1 | AC Motor Driven Hydraulic Pump Torque Tool | 件 | 0 | 1 | 1 | 需按原厂图纸制作，交付时须提供 COC、整套工具部件组成清单（含件号、名称、数量）、 OEM零部件完整的图纸、工具总装图、外购部件的产品合格证 （如有）、工序检验单、使用提示卡片或使用说明书、计量测试报告（如有）、负载测试报告与负载测试图（如有） |  |  | 件
134 | C32013-15 | LINK | 件 | 4 | 0 | 4 | 需按原厂图纸制作，交付时须提供 COC、整套工具部件组成清单（含件号、名称、数量）、 OEM零部件完整的图纸、工具总装图、外购部件的产品合格证 （如有）、工序检验单、使用提示卡片或使用说明书、计量测试报告（如有）、负载测试报告与负载测试图（如有） | 可接受反向测绘，测绘件交付时必须提供反向测绘零部件完整图纸 |  | 件
135 | C32020-1 | Extension Bar-NLG Steering | 件 | 0 | 1 | 1 | 需按原厂图纸制作，交付时须提供 COC、整套工具部件组成清单（含件号、名称、数量）、 OEM零部件完整的图纸、工具总装图、外购部件的产品合格证 （如有）、工序检验单、使用提示卡片或使用说明书、计量测试报告（如有）、负载测试报告与负载测试图（如有） |  |  | 件
136 | C32020-15 | Extension Bar - NLG Steering | 件 | 0 | 1 | 1 | 需按原厂图纸制作，交付时须提供 COC、整套工具部件组成清单（含件号、名称、数量）、 OEM零部件完整的图纸、工具总装图、外购部件的产品合格证 （如有）、工序检验单、使用提示卡片或使用说明书、计量测试报告（如有）、负载测试报告与负载测试图（如有） |  |  | 件
137 | C32022-21 | 前起轮轴螺纹保护套 | 件 | 0 | 2 | 2 | 需按原厂图纸制作，交付时须提供 COC、整套工具部件组成清单（含件号、名称、数量）、 OEM零部件完整的图纸、工具总装图、外购部件的产品合格证 （如有）、工序检验单、使用提示卡片或使用说明书、计量测试报告（如有）、负载测试报告与负载测试图（如有） |  |  | 件
138 | C32022-24 | B8主轮保护套固定螺栓 | 件 | 0 | 1 | 1 | 需按原厂图纸制作，交付时须提供 COC、整套工具部件组成清单（含件号、名称、数量）、 OEM零部件完整的图纸、工具总装图、外购部件的产品合格证 （如有）、工序检验单、使用提示卡片或使用说明书、计量测试报告（如有）、负载测试报告与负载测试图（如有） |  |  | 件
139 | C32022-35 | NLG Axle Thread Protector Eqpt - 1/16" Undersize | 件 | 0 | 2 | 2 | 需按原厂图纸制作，交付时须提供 COC、整套工具部件组成清单（含件号、名称、数量）、 OEM零部件完整的图纸、工具总装图、外购部件的产品合格证 （如有）、工序检验单、使用提示卡片或使用说明书、计量测试报告（如有）、负载测试报告与负载测试图（如有） |  |  | 件
140 | C32022-39 | Protector - Thread, Eqpt, MLG Axle (1/8 inch undersized threads) | 件 | 0 | 4 | 4 | 需按原厂图纸制作，交付时须提供 COC、整套工具部件组成清单（含件号、名称、数量）、 OEM零部件完整的图纸、工具总装图、外购部件的产品合格证 （如有）、工序检验单、使用提示卡片或使用说明书、计量测试报告（如有）、负载测试报告与负载测试图（如有） |  |  | 件
141 | C32022-40 | 737NG主起落架轮轴螺纹保护套 | 件 | 0 | 5 | 5 | 需按原厂图纸制作，交付时须提供 COC、整套工具部件组成清单（含件号、名称、数量）、 OEM零部件完整的图纸、工具总装图、外购部件的产品合格证 （如有）、工序检验单、使用提示卡片或使用说明书、计量测试报告（如有）、负载测试报告与负载测试图（如有） |  |  | 件
142 | C32029-87 | Assembly-wrenchadapter | 件 | 2 | 0 | 2 | 需按原厂图纸制作，交付时须提供 COC、整套工具部件组成清单（含件号、名称、数量）、 OEM零部件完整的图纸、工具总装图、外购部件的产品合格证 （如有）、工序检验单、使用提示卡片或使用说明书、计量测试报告（如有）、负载测试报告与负载测试图（如有） | 可接受反向测绘，测绘件交付时必须提供反向测绘零部件完整图纸 |  | 件
143 | C32030-31 | RETENTION STRAP EQUIPMENT | 件 | 2 | 1 | 3 | 需按原厂图纸制作，交付时须提供 COC、整套工具部件组成清单（含件号、名称、数量）、 OEM零部件完整的图纸、工具总装图、外购部件的产品合格证 （如有）、工序检验单、使用提示卡片或使用说明书、计量测试报告（如有）、负载测试报告与负载测试图（如有） | 可接受反向测绘，测绘件交付时必须提供反向测绘零部件完整图纸 |  | 件
144 | C32052-1 | MLG downlock release level tool | 件 | 2 | 0 | 2 | 需按原厂图纸制作，交付时须提供 COC、整套工具部件组成清单（含件号、名称、数量）、 OEM零部件完整的图纸、工具总装图、外购部件的产品合格证 （如有）、工序检验单、使用提示卡片或使用说明书、计量测试报告（如有）、负载测试报告与负载测试图（如有） |  |  | 件
145 | C32077-1 | 主起封盖螺母拆卸工具 | 件 | 2 | 0 | 2 | 需按原厂图纸制作，交付时须提供 COC、整套工具部件组成清单（含件号、名称、数量）、 OEM零部件完整的图纸、工具总装图、外购部件的产品合格证 （如有）、工序检验单、使用提示卡片或使用说明书、计量测试报告（如有）、负载测试报告与负载测试图（如有） |  |  | 件
146 | C35002-14 | 飞机氧气/乘客氧气系统测试工具 | 件 | 4 | 0 | 4 | 需按原厂图纸制作，交付时须提供 COC、整套工具部件组成清单（含件号、名称、数量）、 OEM零部件完整的图纸、工具总装图、外购部件的产品合格证 （如有）、工序检验单、使用提示卡片或使用说明书、计量测试报告（如有）、负载测试报告与负载测试图（如有） |  |  | 件
147 | C49006-1 | 螺纹保护套 | 件 | 4 | 1 | 5 | 需按原厂图纸制作，交付时须提供 COC、整套工具部件组成清单（含件号、名称、数量）、 OEM零部件完整的图纸、工具总装图、外购部件的产品合格证 （如有）、工序检验单、使用提示卡片或使用说明书、计量测试报告（如有）、负载测试报告与负载测试图（如有） | 1个件号含3个螺纹保护套和1个销子，737NG换APU。工具套装中的销子请使用进口成品OEM销子，相关配件严格按波音图纸要求执行，报价单和申请单规格栏中需写上（销子品牌：CarrLane，型号：CL-3-BLPL-2.00,或Halder同等进口品牌的同规格销子) |  | 件
148 | C54015-1 | Spanner Wrench | 件 | 0 | 1 | 1 | 需按原厂图纸制作，交付时须提供 COC、整套工具部件组成清单（含件号、名称、数量）、 OEM零部件完整的图纸、工具总装图、外购部件的产品合格证 （如有）、工序检验单、使用提示卡片或使用说明书、计量测试报告（如有）、负载测试报告与负载测试图（如有） |  |  | 件
149 | C78023-13 | ISSUE CANCELLED, CFM56-7反推作动筒锁组件 | 件 | 0 | 4 | 4 | 需按原厂图纸制作，交付时须提供 COC、整套工具部件组成清单（含件号、名称、数量）、 OEM零部件完整的图纸、工具总装图、外购部件的产品合格证 （如有）、工序检验单、使用提示卡片或使用说明书、计量测试报告（如有）、负载测试报告与负载测试图（如有） |  |  | 件
150 | C78030-18 | 间隙量规-TRAS锁定执行器 | 件 | 0 | 1 | 1 | 需按原厂图纸制作，交付时须提供 COC、整套工具部件组成清单（含件号、名称、数量）、 OEM零部件完整的图纸、工具总装图、外购部件的产品合格证 （如有）、工序检验单、使用提示卡片或使用说明书、计量测试报告（如有）、负载测试报告与负载测试图（如有） |  |  | 件
151 | CE2-40 | KEY-CORRECTOR | 件 | 2 | 0 | 2 | 需按原厂图纸制作，交付时须提供 COC、整套工具部件组成清单（含件号、名称、数量）、 OEM零部件完整的图纸、工具总装图、外购部件的产品合格证 （如有）、工序检验单、使用提示卡片或使用说明书、计量测试报告（如有）、负载测试报告与负载测试图（如有） | 可接受反向测绘，测绘件交付时必须提供反向测绘零部件完整图纸 |  | 件
152 | DAH602734 | GROUND LOCK SLEEVE 主起落架舱门锁 | 件 | 0 | 8 | 8 | 需按原厂图纸制作，交付时须提供 COC、整套工具部件组成清单（含件号、名称、数量）、 OEM零部件完整的图纸、工具总装图、外购部件的产品合格证 （如有）、工序检验单、使用提示卡片或使用说明书、计量测试报告（如有）、负载测试报告与负载测试图（如有） |  |  | 件
153 | DB75-108 | Adapter - Starter Drain, EngineASSEMBLIES | 件 | 0 | 1 | 1 | 需按原厂图纸制作，交付时须提供 COC、整套工具部件组成清单（含件号、名称、数量）、 OEM零部件完整的图纸、工具总装图、外购部件的产品合格证 （如有）、工序检验单、使用提示卡片或使用说明书、计量测试报告（如有）、负载测试报告与负载测试图（如有） |  |  | 件
154 | 98A52307579000 | DEVICE - ADJUSTMENT, AFT CARGO COMPARTMENT DOOR | 件 | 0 | 1 | 1 | 需按原厂图纸制作，交付时须提供 COC、整套工具部件组成清单（含件号、名称、数量）、 OEM零部件完整的图纸、工具总装图、外购部件的产品合格证 （如有）、工序检验单、使用提示卡片或使用说明书、计量测试报告（如有）、负载测试报告与负载测试图（如有） |  |  | 件
155 | DRT68729 | 拆侧撑杆螺帽 | 件 | 2 | 0 | 2 | 需按原厂图纸制作，交付时须提供 COC、整套工具部件组成清单（含件号、名称、数量）、 OEM零部件完整的图纸、工具总装图、外购部件的产品合格证 （如有）、工序检验单、使用提示卡片或使用说明书、计量测试报告（如有）、负载测试报告与负载测试图（如有） | 可接受反向测绘，测绘件交付时必须提供反向测绘零部件完整图纸 |  | 件
156 | DRT68836 | 侧撑杆固定 | 件 | 2 | 0 | 2 | 需按原厂图纸制作，交付时须提供 COC、整套工具部件组成清单（含件号、名称、数量）、 OEM零部件完整的图纸、工具总装图、外购部件的产品合格证 （如有）、工序检验单、使用提示卡片或使用说明书、计量测试报告（如有）、负载测试报告与负载测试图（如有） | 可接受反向测绘，测绘件交付时必须提供反向测绘零部件完整图纸 |  | 件
157 | DRT68838 | 减震支柱支撑工具 | 件 | 2 | 0 | 2 | 需按原厂图纸制作，交付时须提供 COC、整套工具部件组成清单（含件号、名称、数量）、 OEM零部件完整的图纸、工具总装图、外购部件的产品合格证 （如有）、工序检验单、使用提示卡片或使用说明书、计量测试报告（如有）、负载测试报告与负载测试图（如有） | 可接受反向测绘，测绘件交付时必须提供反向测绘零部件完整图纸 |  | 件
158 | DRT68840 | 侧撑杆固定 | 件 | 2 | 0 | 2 | 需按原厂图纸制作，交付时须提供 COC、整套工具部件组成清单（含件号、名称、数量）、 OEM零部件完整的图纸、工具总装图、外购部件的产品合格证 （如有）、工序检验单、使用提示卡片或使用说明书、计量测试报告（如有）、负载测试报告与负载测试图（如有） | 可接受反向测绘，测绘件交付时必须提供反向测绘零部件完整图纸 |  | 件
159 | DRT68842 | 曲拐限制器 | 件 | 2 | 0 | 2 | 需按原厂图纸制作，交付时须提供 COC、整套工具部件组成清单（含件号、名称、数量）、 OEM零部件完整的图纸、工具总装图、外购部件的产品合格证 （如有）、工序检验单、使用提示卡片或使用说明书、计量测试报告（如有）、负载测试报告与负载测试图（如有） | 可接受反向测绘，测绘件交付时必须提供反向测绘零部件完整图纸 |  | 件
160 | DRT68862 | 导向锥 | 件 | 2 | 0 | 2 | 需按原厂图纸制作，交付时须提供 COC、整套工具部件组成清单（含件号、名称、数量）、 OEM零部件完整的图纸、工具总装图、外购部件的产品合格证 （如有）、工序检验单、使用提示卡片或使用说明书、计量测试报告（如有）、负载测试报告与负载测试图（如有） | 可接受反向测绘，测绘件交付时必须提供反向测绘零部件完整图纸 |  | 件
161 | DRT68866 | 导向锥 | 件 | 2 | 0 | 2 | 需按原厂图纸制作，交付时须提供 COC、整套工具部件组成清单（含件号、名称、数量）、 OEM零部件完整的图纸、工具总装图、外购部件的产品合格证 （如有）、工序检验单、使用提示卡片或使用说明书、计量测试报告（如有）、负载测试报告与负载测试图（如有） | 可接受反向测绘，测绘件交付时必须提供反向测绘零部件完整图纸 |  | 件
162 | DRT68920 | R连杆销拆卸器 | 件 | 2 | 0 | 2 | 需按原厂图纸制作，交付时须提供 COC、整套工具部件组成清单（含件号、名称、数量）、 OEM零部件完整的图纸、工具总装图、外购部件的产品合格证 （如有）、工序检验单、使用提示卡片或使用说明书、计量测试报告（如有）、负载测试报告与负载测试图（如有） | 可接受反向测绘，测绘件交付时必须提供反向测绘零部件完整图纸 |  | 件
163 | DRT68923 | SLEEVE-GROUND LOCK | 件 | 0 | 14 | 14 | 需按原厂图纸制作，交付时须提供 COC、整套工具部件组成清单（含件号、名称、数量）、 OEM零部件完整的图纸、工具总装图、外购部件的产品合格证 （如有）、工序检验单、使用提示卡片或使用说明书、计量测试报告（如有）、负载测试报告与负载测试图（如有） |  |  | 件
164 | DRT68973 | ADAPTER, CHARGING - MLG | 件 | 2 | 1 | 3 | 需按原厂图纸制作，交付时须提供 COC、整套工具部件组成清单（含件号、名称、数量）、 OEM零部件完整的图纸、工具总装图、外购部件的产品合格证 （如有）、工序检验单、使用提示卡片或使用说明书、计量测试报告（如有）、负载测试报告与负载测试图（如有） | 可接受反向测绘，测绘件交付时必须提供反向测绘零部件完整图纸 |  | 件
165 | F1402369 | ISIS REMOVAL TOOL/提取工具 | 件 | 0 | 8 | 8 | 需按原厂图纸制作，交付时须提供 COC、整套工具部件组成清单（含件号、名称、数量）、 OEM零部件完整的图纸、工具总装图、外购部件的产品合格证 （如有）、工序检验单、使用提示卡片或使用说明书、计量测试报告（如有）、负载测试报告与负载测试图（如有） |  |  | 件
166 | F70200-35 | 减震支 柱充气工具 | 件 | 0 | 2 | 2 | 需按原厂图纸制作，交付时须提供 COC、整套工具部件组成清单（含件号、名称、数量）、 OEM零部件完整的图纸、工具总装图、外购部件的产品合格证 （如有）、工序检验单、使用提示卡片或使用说明书、计量测试报告（如有）、负载测试报告与负载测试图（如有） | 为确保充气接头质量品质，该工具呈报和询价时，请在规格栏和报价单备注栏标注该工具的充气接头（件号：2755）为进口OEM件。 |  | 件
167 | F70207-109 | RIGGING PIN LIT | 件 | 0 | 3 | 3 | 需按原厂图纸制作，交付时须提供 COC、整套工具部件组成清单（含件号、名称、数量）、 OEM零部件完整的图纸、工具总装图、外购部件的产品合格证 （如有）、工序检验单、使用提示卡片或使用说明书、计量测试报告（如有）、负载测试报告与负载测试图（如有） |  |  | 件
168 | F70336-1 | WRENCH | 件 | 0 | 1 | 1 | 需按原厂图纸制作，交付时须提供 COC、整套工具部件组成清单（含件号、名称、数量）、 OEM零部件完整的图纸、工具总装图、外购部件的产品合格证 （如有）、工序检验单、使用提示卡片或使用说明书、计量测试报告（如有）、负载测试报告与负载测试图（如有） |  |  | 件
169 | F71336-501 | Lock Assembly, Stabilizer Trim | 件 | 0 | 2 | 2 | 需按原厂图纸制作，交付时须提供 COC、整套工具部件组成清单（含件号、名称、数量）、 OEM零部件完整的图纸、工具总装图、外购部件的产品合格证 （如有）、工序检验单、使用提示卡片或使用说明书、计量测试报告（如有）、负载测试报告与负载测试图（如有） |  |  | 件
170 | F72790 | 副翼控制轮量角器安装架 | 件 | 0 | 6 | 6 | 需按原厂图纸制作，交付时须提供 COC、整套工具部件组成清单（含件号、名称、数量）、 OEM零部件完整的图纸、工具总装图、外购部件的产品合格证 （如有）、工序检验单、使用提示卡片或使用说明书、计量测试报告（如有）、负载测试报告与负载测试图（如有） |  |  | 件
171 | F72952-15 | 适配器 | 件 | 2 | 0 | 2 | 需按原厂图纸制作，交付时须提供 COC、整套工具部件组成清单（含件号、名称、数量）、 OEM零部件完整的图纸、工具总装图、外购部件的产品合格证 （如有）、工序检验单、使用提示卡片或使用说明书、计量测试报告（如有）、负载测试报告与负载测试图（如有） |  |  | 件
172 | F72959-40 | 专用扳手 | 件 | 2 | 0 | 2 | 需按原厂图纸制作，交付时须提供 COC、整套工具部件组成清单（含件号、名称、数量）、 OEM零部件完整的图纸、工具总装图、外购部件的产品合格证 （如有）、工序检验单、使用提示卡片或使用说明书、计量测试报告（如有）、负载测试报告与负载测试图（如有） |  |  | 件
173 | F80049-65 | 飞行操纵锁组件 | 件 | 0 | 4 | 4 | 需按原厂图纸制作，交付时须提供 COC、整套工具部件组成清单（含件号、名称、数量）、 OEM零部件完整的图纸、工具总装图、外购部件的产品合格证 （如有）、工序检验单、使用提示卡片或使用说明书、计量测试报告（如有）、负载测试报告与负载测试图（如有） |  |  | 件
174 | F80049-66 | 飞行操纵锁组件 | 件 | 0 | 6 | 6 | 需按原厂图纸制作，交付时须提供 COC、整套工具部件组成清单（含件号、名称、数量）、 OEM零部件完整的图纸、工具总装图、外购部件的产品合格证 （如有）、工序检验单、使用提示卡片或使用说明书、计量测试报告（如有）、负载测试报告与负载测试图（如有） |  |  | 件
175 | FE134-110 | PIN-RIGGING,THS ACTUATOR,MECHANICAL INPUT LEVER | 件 | 0 | 1 | 1 | 需按原厂图纸制作，交付时须提供 COC、整套工具部件组成清单（含件号、名称、数量）、 OEM零部件完整的图纸、工具总装图、外购部件的产品合格证 （如有）、工序检验单、使用提示卡片或使用说明书、计量测试报告（如有）、负载测试报告与负载测试图（如有） |  |  | 件
176 | FTC-102 | Cover - Protective, Total Air Temperature Probe | 件 | 4 | 0 | 4 | 需按原厂图纸制作，交付时须提供 COC、整套工具部件组成清单（含件号、名称、数量）、 OEM零部件完整的图纸、工具总装图、外购部件的产品合格证 （如有）、工序检验单、使用提示卡片或使用说明书、计量测试报告（如有）、负载测试报告与负载测试图（如有） | 可接受反向测绘，测绘件交付时必须提供反向测绘零部件完整图纸 |  | 件
177 | H-4660A | 充气接头（波音） | 件 | 0 | 52 | 52 | 需按原厂图纸制作，交付时须提供 COC、整套工具部件组成清单（含件号、名称、数量）、 OEM零部件完整的图纸、工具总装图、外购部件的产品合格证 （如有）、工序检验单、使用提示卡片或使用说明书、计量测试报告（如有）、负载测试报告与负载测试图（如有） | 充气接头，名称：argeBoreAirChucks，成品工具配件，原厂：Haltec，以上信息请在申请单规格栏和报价单中要求注明H-466A的充气接头为进口OEM件。 |  | 件
178 | H-5265 | 波音快速充气接头 | 件 | 0 | 42 | 42 | 需按原厂图纸制作，交付时须提供 COC、整套工具部件组成清单（含件号、名称、数量）、 OEM零部件完整的图纸、工具总装图、外购部件的产品合格证 （如有）、工序检验单、使用提示卡片或使用说明书、计量测试报告（如有）、负载测试报告与负载测试图（如有） |  |  | 件
179 | HIX3005-0G | SAFETY SLEEVE - PIVOTING DOOR ACTUATOR | 件 | 0 | 3 | 3 | 需按原厂图纸制作，交付时须提供 COC、整套工具部件组成清单（含件号、名称、数量）、 OEM零部件完整的图纸、工具总装图、外购部件的产品合格证 （如有）、工序检验单、使用提示卡片或使用说明书、计量测试报告（如有）、负载测试报告与负载测试图（如有） |  |  | 件
180 | HIX3008 | LOCK-OUT PIN /发动机反推锁 定销 | 件 | 0 | 3 | 3 | 需按原厂图纸制作，交付时须提供 COC、整套工具部件组成清单（含件号、名称、数量）、 OEM零部件完整的图纸、工具总装图、外购部件的产品合格证 （如有）、工序检验单、使用提示卡片或使用说明书、计量测试报告（如有）、负载测试报告与负载测试图（如有） | 可接受反向测绘，测绘件交付时必须提供反向测绘零部件完整图纸，5B反推抑制销，请使用进口OEM销子（品牌：杰根斯，型号：800617，按钮型或Halder同等进口品牌的同规格销子），红色飘带尺寸1000mm*150mm制作，如上信息在报价单和申请单规格栏中需作出注释。 |  | 件
181 | HIX3010-0 | CHECK TOOL - J-RING | 件 | 0 | 1 | 1 | 需按原厂图纸制作，交付时须提供 COC、整套工具部件组成清单（含件号、名称、数量）、 OEM零部件完整的图纸、工具总装图、外购部件的产品合格证 （如有）、工序检验单、使用提示卡片或使用说明书、计量测试报告（如有）、负载测试报告与负载测试图（如有） |  |  | 件
182 | HSK6263-1 | FUNCTIONAL TEST KIT | 件 | 0 | 1 | 1 | 需按原厂图纸制作，交付时须提供 COC、整套工具部件组成清单（含件号、名称、数量）、 OEM零部件完整的图纸、工具总装图、外购部件的产品合格证 （如有）、工序检验单、使用提示卡片或使用说明书、计量测试报告（如有）、负载测试报告与负载测试图（如有） |  |  | 件
183 | HU29255 | EXTRACTR - IMPACT, VARIOUS ASSEMBLIES | 件 | 0 | 2 | 2 | 需按原厂图纸制作，交付时须提供 COC、整套工具部件组成清单（含件号、名称、数量）、 OEM零部件完整的图纸、工具总装图、外购部件的产品合格证 （如有）、工序检验单、使用提示卡片或使用说明书、计量测试报告（如有）、负载测试报告与负载测试图（如有） |  |  | 件
184 | HU35451 | 叶片拆装-前锥拆装撞锤适配器（T700） | 件 | 2 | 0 | 2 | 需按原厂图纸制作，交付时须提供 COC、整套工具部件组成清单（含件号、名称、数量）、 OEM零部件完整的图纸、工具总装图、外购部件的产品合格证 （如有）、工序检验单、使用提示卡片或使用说明书、计量测试报告（如有）、负载测试报告与负载测试图（如有） | 可接受反向测绘，测绘件交付时必须提供反向测绘零部件完整图纸 |  | 件
185 | HU38837 | PLIERS - CRIMPING, SEALING WASHER, AND NOZZLE FEED TUBE | 件 | 2 | 0 | 2 | 需按原厂图纸制作，交付时须提供 COC、整套工具部件组成清单（含件号、名称、数量）、 OEM零部件完整的图纸、工具总装图、外购部件的产品合格证 （如有）、工序检验单、使用提示卡片或使用说明书、计量测试报告（如有）、负载测试报告与负载测试图（如有） |  |  | 件
186 | HU39311 | BRACE-HOLDOPENCOWLS,LH(BRACE-HOLD OPEN COWLS,LH) | 件 | 2 | 0 | 2 | 需按原厂图纸制作，交付时须提供 COC、整套工具部件组成清单（含件号、名称、数量）、 OEM零部件完整的图纸、工具总装图、外购部件的产品合格证 （如有）、工序检验单、使用提示卡片或使用说明书、计量测试报告（如有）、负载测试报告与负载测试图（如有） | 可接受反向测绘，测绘件交付时必须提供反向测绘零部件完整图纸 |  | 件
187 | HU39312 | COLLAR-HOLDOPEN,PIVOTDOOR(COLLAR-HOLD OPEN PIVOT DOOR) | 件 | 2 | 0 | 2 | 需按原厂图纸制作，交付时须提供 COC、整套工具部件组成清单（含件号、名称、数量）、 OEM零部件完整的图纸、工具总装图、外购部件的产品合格证 （如有）、工序检验单、使用提示卡片或使用说明书、计量测试报告（如有）、负载测试报告与负载测试图（如有） | 可接受反向测绘，测绘件交付时必须提供反向测绘零部件完整图纸 |  | 件
188 | HU39313 | BAR-REACTION-MANIFOLDTOBURNERS(BAR-REACTION-MANIFOLD TO BURNERS) | 件 | 2 | 0 | 2 | 需按原厂图纸制作，交付时须提供 COC、整套工具部件组成清单（含件号、名称、数量）、 OEM零部件完整的图纸、工具总装图、外购部件的产品合格证 （如有）、工序检验单、使用提示卡片或使用说明书、计量测试报告（如有）、负载测试报告与负载测试图（如有） | 可接受反向测绘，测绘件交付时必须提供反向测绘零部件完整图纸 |  | 件
189 | HU39483 | FITTING TOOL/安装工具 | 件 | 0 | 1 | 1 | 需按原厂图纸制作，交付时须提供 COC、整套工具部件组成清单（含件号、名称、数量）、 OEM零部件完整的图纸、工具总装图、外购部件的产品合格证 （如有）、工序检验单、使用提示卡片或使用说明书、计量测试报告（如有）、负载测试报告与负载测试图（如有） |  |  | 件
190 | HU40025 | 摇N3转子摇杆 | 件 | 2 | 0 | 2 | 需按原厂图纸制作，交付时须提供 COC、整套工具部件组成清单（含件号、名称、数量）、 OEM零部件完整的图纸、工具总装图、外购部件的产品合格证 （如有）、工序检验单、使用提示卡片或使用说明书、计量测试报告（如有）、负载测试报告与负载测试图（如有） | 可接受反向测绘，测绘件交付时必须提供反向测绘零部件完整图纸 |  | 件
191 | HU40324 | TURNING | 件 | 0 | 1 | 1 | 需按原厂图纸制作，交付时须提供 COC、整套工具部件组成清单（含件号、名称、数量）、 OEM零部件完整的图纸、工具总装图、外购部件的产品合格证 （如有）、工序检验单、使用提示卡片或使用说明书、计量测试报告（如有）、负载测试报告与负载测试图（如有） |  |  | 件
192 | HU87127 | 拔具3件套-拆装反推2#铰接销 | 件 | 2 | 0 | 2 | 需按原厂图纸制作，交付时须提供 COC、整套工具部件组成清单（含件号、名称、数量）、 OEM零部件完整的图纸、工具总装图、外购部件的产品合格证 （如有）、工序检验单、使用提示卡片或使用说明书、计量测试报告（如有）、负载测试报告与负载测试图（如有） | 可接受反向测绘，测绘件交付时必须提供反向测绘零部件完整图纸 |  | 件
193 | HU87128 | 拆卸器-R/I N.3/4铰链销T/R | 件 | 2 | 0 | 2 | 需按原厂图纸制作，交付时须提供 COC、整套工具部件组成清单（含件号、名称、数量）、 OEM零部件完整的图纸、工具总装图、外购部件的产品合格证 （如有）、工序检验单、使用提示卡片或使用说明书、计量测试报告（如有）、负载测试报告与负载测试图（如有） | 可接受反向测绘，测绘件交付时必须提供反向测绘零部件完整图纸 |  | 件
194 | HU87129 | 拔具5件套-拆装反推5#铰接销 | 件 | 2 | 0 | 2 | 需按原厂图纸制作，交付时须提供 COC、整套工具部件组成清单（含件号、名称、数量）、 OEM零部件完整的图纸、工具总装图、外购部件的产品合格证 （如有）、工序检验单、使用提示卡片或使用说明书、计量测试报告（如有）、负载测试报告与负载测试图（如有） | 可接受反向测绘，测绘件交付时必须提供反向测绘零部件完整图纸 |  | 件
195 | HU87131-1 | A330 拆除12点锁片拔具 | 件 | 2 | 0 | 2 | 需按原厂图纸制作，交付时须提供 COC、整套工具部件组成清单（含件号、名称、数量）、 OEM零部件完整的图纸、工具总装图、外购部件的产品合格证 （如有）、工序检验单、使用提示卡片或使用说明书、计量测试报告（如有）、负载测试报告与负载测试图（如有） | 可接受反向测绘，测绘件交付时必须提供反向测绘零部件完整图纸 |  | 件
196 | HU87132 | 轴环-保持打开枢轴门 | 件 | 4 | 0 | 4 | 需按原厂图纸制作，交付时须提供 COC、整套工具部件组成清单（含件号、名称、数量）、 OEM零部件完整的图纸、工具总装图、外购部件的产品合格证 （如有）、工序检验单、使用提示卡片或使用说明书、计量测试报告（如有）、负载测试报告与负载测试图（如有） | 可接受反向测绘，测绘件交付时必须提供反向测绘零部件完整图纸 |  | 件
197 | IAE1F10043 | TEC TRUNNION BRACKET/TEC支 撑设备 | 件 | 2 | 0 | 2 | 需按原厂图纸制作，交付时须提供 COC、整套工具部件组成清单（含件号、名称、数量）、 OEM零部件完整的图纸、工具总装图、外购部件的产品合格证 （如有）、工序检验单、使用提示卡片或使用说明书、计量测试报告（如有）、负载测试报告与负载测试图（如有） |  |  | 件
198 | IAE1F10082 | 导向销 | 件 | 0 | 3 | 3 | 需按原厂图纸制作，交付时须提供 COC、整套工具部件组成清单（含件号、名称、数量）、 OEM零部件完整的图纸、工具总装图、外购部件的产品合格证 （如有）、工序检验单、使用提示卡片或使用说明书、计量测试报告（如有）、负载测试报告与负载测试图（如有） |  |  | 件
199 | IAE1J12004 | PULLER,REMOVAL-ENGINE ASSY,FAN ROTOR,BLADE/拔具- 发动机风扇叶片拆卸工具 | 件 | 0 | 6 | 6 | 需按原厂图纸制作，交付时须提供 COC、整套工具部件组成清单（含件号、名称、数量）、 OEM零部件完整的图纸、工具总装图、外购部件的产品合格证 （如有）、工序检验单、使用提示卡片或使用说明书、计量测试报告（如有）、负载测试报告与负载测试图（如有） | V2500拆装叶片工具，工具套装内的2根销子请使用进口OEM销子（品牌：杰根斯，型号：801035，T形；型号：801084，T形或Halder同等进口品牌的同规格销子），如上信息在报价单和申请单规格栏中需作出注释。 |  | 件
200 | IAE1J12121 | LEVER PULLER-ENGINE/风扇整 流罩拔具 | 件 | 0 | 5 | 5 | 需按原厂图纸制作，交付时须提供 COC、整套工具部件组成清单（含件号、名称、数量）、 OEM零部件完整的图纸、工具总装图、外购部件的产品合格证 （如有）、工序检验单、使用提示卡片或使用说明书、计量测试报告（如有）、负载测试报告与负载测试图（如有） |  |  | 件
201 | IAE1J12125 | HAMMER SLIDING/风扇整流罩拆 装滑锤 | 件 | 0 | 6 | 6 | 需按原厂图纸制作，交付时须提供 COC、整套工具部件组成清单（含件号、名称、数量）、 OEM零部件完整的图纸、工具总装图、外购部件的产品合格证 （如有）、工序检验单、使用提示卡片或使用说明书、计量测试报告（如有）、负载测试报告与负载测试图（如有） |  |  | 件
202 | IAE1J12141 | BOLT, PUSHER | 件 | 0 | 2 | 2 | 需按原厂图纸制作，交付时须提供 COC、整套工具部件组成清单（含件号、名称、数量）、 OEM零部件完整的图纸、工具总装图、外购部件的产品合格证 （如有）、工序检验单、使用提示卡片或使用说明书、计量测试报告（如有）、负载测试报告与负载测试图（如有） |  |  | 件
203 | IAE1J12188 | BOLT, PUSHER | 件 | 0 | 2 | 2 | 需按原厂图纸制作，交付时须提供 COC、整套工具部件组成清单（含件号、名称、数量）、 OEM零部件完整的图纸、工具总装图、外购部件的产品合格证 （如有）、工序检验单、使用提示卡片或使用说明书、计量测试报告（如有）、负载测试报告与负载测试图（如有） |  |  | 件
204 | IAE1N20001 | V2500尾喷支架 | 件 | 0 | 2 | 2 | 需按原厂图纸制作，交付时须提供 COC、整套工具部件组成清单（含件号、名称、数量）、 OEM零部件完整的图纸、工具总装图、外购部件的产品合格证 （如有）、工序检验单、使用提示卡片或使用说明书、计量测试报告（如有）、负载测试报告与负载测试图（如有） |  |  | 件
205 | IAE1N20004 | 尾喷口托架 | 件 | 0 | 2 | 2 | 需按原厂图纸制作，交付时须提供 COC、整套工具部件组成清单（含件号、名称、数量）、 OEM零部件完整的图纸、工具总装图、外购部件的产品合格证 （如有）、工序检验单、使用提示卡片或使用说明书、计量测试报告（如有）、负载测试报告与负载测试图（如有） |  |  | 件
206 | IAE1N20010 | PIN-LOCK OUT/V2500发动机反 推锁定销 | 件 | 0 | 2 | 2 | 需按原厂图纸制作，交付时须提供 COC、整套工具部件组成清单（含件号、名称、数量）、 OEM零部件完整的图纸、工具总装图、外购部件的产品合格证 （如有）、工序检验单、使用提示卡片或使用说明书、计量测试报告（如有）、负载测试报告与负载测试图（如有） | 可接受反向测绘，测绘件交付时必须提供反向测绘零部件完整图纸，V2500反推抑制销，请使用进口OEM销子（品牌：杰根斯，型号：801419，L型或Halder同等进口品牌的同规格销子），红色飘带尺寸1000mm*150mm制作，如上信息在报价单和申请单规格栏中需作出注释。 |  | 件
207 | IAE1N20049 | PIN - LOCKOUT ACTUATOR | 件 | 0 | 2 | 2 | 需按原厂图纸制作，交付时须提供 COC、整套工具部件组成清单（含件号、名称、数量）、 OEM零部件完整的图纸、工具总装图、外购部件的产品合格证 （如有）、工序检验单、使用提示卡片或使用说明书、计量测试报告（如有）、负载测试报告与负载测试图（如有） |  |  | 件
208 | IAE1P16184 | PULLER, KNOCKER | 件 | 0 | 1 | 1 | 需按原厂图纸制作，交付时须提供 COC、整套工具部件组成清单（含件号、名称、数量）、 OEM零部件完整的图纸、工具总装图、外购部件的产品合格证 （如有）、工序检验单、使用提示卡片或使用说明书、计量测试报告（如有）、负载测试报告与负载测试图（如有） |  |  | 件
209 | IAE1P16614 | RIGGING PIN | 件 | 0 | 2 | 2 | 需按原厂图纸制作，交付时须提供 COC、整套工具部件组成清单（含件号、名称、数量）、 OEM零部件完整的图纸、工具总装图、外购部件的产品合格证 （如有）、工序检验单、使用提示卡片或使用说明书、计量测试报告（如有）、负载测试报告与负载测试图（如有） |  |  | 件
210 | IAE1R18254 | PIN, RIGGING；HP COMPRESOR, VARIABLE STATOR VANE CRANK, ACTU | 件 | 4 | 0 | 4 | 需按原厂图纸制作，交付时须提供 COC、整套工具部件组成清单（含件号、名称、数量）、 OEM零部件完整的图纸、工具总装图、外购部件的产品合格证 （如有）、工序检验单、使用提示卡片或使用说明书、计量测试报告（如有）、负载测试报告与负载测试图（如有） | 可接受反向测绘，测绘件交付时必须提供反向测绘零部件完整图纸 |  | 件
211 | IAE1R18423 | PIN,RIGGING | 件 | 0 | 1 | 1 | 需按原厂图纸制作，交付时须提供 COC、整套工具部件组成清单（含件号、名称、数量）、 OEM零部件完整的图纸、工具总装图、外购部件的产品合格证 （如有）、工序检验单、使用提示卡片或使用说明书、计量测试报告（如有）、负载测试报告与负载测试图（如有） |  |  | 件
212 | IAE1R18685 | 油封车接头-V2500 | 件 | 2 | 0 | 2 | 需按原厂图纸制作，交付时须提供 COC、整套工具部件组成清单（含件号、名称、数量）、 OEM零部件完整的图纸、工具总装图、外购部件的产品合格证 （如有）、工序检验单、使用提示卡片或使用说明书、计量测试报告（如有）、负载测试报告与负载测试图（如有） |  |  | 件
213 | IAE1R18757 | RIG - INHIBITING/抑制装置（油封车）FUEL LINE/V2500发动机油封接头 | 件 | 0 | 1 | 1 | 需按原厂图纸制作，交付时须提供 COC、整套工具部件组成清单（含件号、名称、数量）、 OEM零部件完整的图纸、工具总装图、外购部件的产品合格证 （如有）、工序检验单、使用提示卡片或使用说明书、计量测试报告（如有）、负载测试报告与负载测试图（如有） |  |  | 件
214 | IAE2P16204 | TUBE-BORESCOPE GUIDE | 件 | 0 | 2 | 2 | 需按原厂图纸制作，交付时须提供 COC、整套工具部件组成清单（含件号、名称、数量）、 OEM零部件完整的图纸、工具总装图、外购部件的产品合格证 （如有）、工序检验单、使用提示卡片或使用说明书、计量测试报告（如有）、负载测试报告与负载测试图（如有） |  |  | 件
215 | IL3412-1 | 安全扣 | 件 | 0 | 8 | 8 | 需按原厂图纸制作，交付时须提供 COC、整套工具部件组成清单（含件号、名称、数量）、 OEM零部件完整的图纸、工具总装图、外购部件的产品合格证 （如有）、工序检验单、使用提示卡片或使用说明书、计量测试报告（如有）、负载测试报告与负载测试图（如有） |  |  | 件
216 | J20009-110 | 787空调组件散热器托架 | 件 | 2 | 0 | 2 | 需按原厂图纸制作，交付时须提供 COC、整套工具部件组成清单（含件号、名称、数量）、 OEM零部件完整的图纸、工具总装图、外购部件的产品合格证 （如有）、工序检验单、使用提示卡片或使用说明书、计量测试报告（如有）、负载测试报告与负载测试图（如有） |  |  | 件
217 | J24016-1 | BATTERY INSPECTION GAGETOOL/蓄电池检查规工具 | 件 | 0 | 1 | 1 | 需按原厂图纸制作，交付时须提供 COC、整套工具部件组成清单（含件号、名称、数量）、 OEM零部件完整的图纸、工具总装图、外购部件的产品合格证 （如有）、工序检验单、使用提示卡片或使用说明书、计量测试报告（如有）、负载测试报告与负载测试图（如有） |  |  | 件
218 | J27079-57 | 升降舵间隙检查设备 | 件 | 2 | 0 | 2 | 需按原厂图纸制作，交付时须提供 COC、整套工具部件组成清单（含件号、名称、数量）、 OEM零部件完整的图纸、工具总装图、外购部件的产品合格证 （如有）、工序检验单、使用提示卡片或使用说明书、计量测试报告（如有）、负载测试报告与负载测试图（如有） |  |  | 件
219 | J32032-22 | 主起落架机轮固定螺母扳手 | 件 | 0 | 2 | 2 | 需按原厂图纸制作，交付时须提供 COC、整套工具部件组成清单（含件号、名称、数量）、 OEM零部件完整的图纸、工具总装图、外购部件的产品合格证 （如有）、工序检验单、使用提示卡片或使用说明书、计量测试报告（如有）、负载测试报告与负载测试图（如有） |  |  | 件
220 | J32108-16 | 减震支柱排放工具 | 件 | 4 | 4 | 8 | 需按原厂图纸制作，交付时须提供 COC、整套工具部件组成清单（含件号、名称、数量）、 OEM零部件完整的图纸、工具总装图、外购部件的产品合格证 （如有）、工序检验单、使用提示卡片或使用说明书、计量测试报告（如有）、负载测试报告与负载测试图（如有） |  |  | 件
221 | J34002-19 | 角度转换测量工具 | 件 | 0 | 6 | 6 | 需按原厂图纸制作，交付时须提供 COC、整套工具部件组成清单（含件号、名称、数量）、 OEM零部件完整的图纸、工具总装图、外购部件的产品合格证 （如有）、工序检验单、使用提示卡片或使用说明书、计量测试报告（如有）、负载测试报告与负载测试图（如有） |  |  | 件
222 | J51005-7 | Adapter, Fuselage Drain Valve | 件 | 0 | 2 | 2 | 需按原厂图纸制作，交付时须提供 COC、整套工具部件组成清单（含件号、名称、数量）、 OEM零部件完整的图纸、工具总装图、外购部件的产品合格证 （如有）、工序检验单、使用提示卡片或使用说明书、计量测试报告（如有）、负载测试报告与负载测试图（如有） |  |  | 件
223 | K21001-79 | SCU拆装工具 | 件 | 2 | 0 | 2 | 需按原厂图纸制作，交付时须提供 COC、整套工具部件组成清单（含件号、名称、数量）、 OEM零部件完整的图纸、工具总装图、外购部件的产品合格证 （如有）、工序检验单、使用提示卡片或使用说明书、计量测试报告（如有）、负载测试报告与负载测试图（如有） | 可接受反向测绘，测绘件交付时必须提供反向测绘零部件完整图纸 |  | 件
224 | K21004-85 | 热交换器适配器(787-9) | 件 | 2 | 0 | 2 | 需按原厂图纸制作，交付时须提供 COC、整套工具部件组成清单（含件号、名称、数量）、 OEM零部件完整的图纸、工具总装图、外购部件的产品合格证 （如有）、工序检验单、使用提示卡片或使用说明书、计量测试报告（如有）、负载测试报告与负载测试图（如有） |  |  | 件
225 | K21006-53 | Adapter - Jack, Cabin Air Compressor | 件 | 0 | 1 | 1 | 需按原厂图纸制作，交付时须提供 COC、整套工具部件组成清单（含件号、名称、数量）、 OEM零部件完整的图纸、工具总装图、外购部件的产品合格证 （如有）、工序检验单、使用提示卡片或使用说明书、计量测试报告（如有）、负载测试报告与负载测试图（如有） |  |  | 件
226 | K27015-24 | 副翼PCU锁定工具 | 件 | 4 | 0 | 4 | 需按原厂图纸制作，交付时须提供 COC、整套工具部件组成清单（含件号、名称、数量）、 OEM零部件完整的图纸、工具总装图、外购部件的产品合格证 （如有）、工序检验单、使用提示卡片或使用说明书、计量测试报告（如有）、负载测试报告与负载测试图（如有） |  |  | 件
227 | K27016-1 | Lock-Ball Nut Horizontal Stabilizer Actuator | 件 | 2 | 0 | 2 | 需按原厂图纸制作，交付时须提供 COC、整套工具部件组成清单（含件号、名称、数量）、 OEM零部件完整的图纸、工具总装图、外购部件的产品合格证 （如有）、工序检验单、使用提示卡片或使用说明书、计量测试报告（如有）、负载测试报告与负载测试图（如有） |  |  | 件
228 | K27038-1 | 方向舵PCU锁定工具 | 件 | 6 | 0 | 6 | 需按原厂图纸制作，交付时须提供 COC、整套工具部件组成清单（含件号、名称、数量）、 OEM零部件完整的图纸、工具总装图、外购部件的产品合格证 （如有）、工序检验单、使用提示卡片或使用说明书、计量测试报告（如有）、负载测试报告与负载测试图（如有） |  |  | 件
229 | K27039-15 | 襟翼校装工具 | 件 | 2 | 0 | 2 | 需按原厂图纸制作，交付时须提供 COC、整套工具部件组成清单（含件号、名称、数量）、 OEM零部件完整的图纸、工具总装图、外购部件的产品合格证 （如有）、工序检验单、使用提示卡片或使用说明书、计量测试报告（如有）、负载测试报告与负载测试图（如有） |  |  | 件
230 | K27039-16 | 襟翼校装工具 | 件 | 2 | 0 | 2 | 需按原厂图纸制作，交付时须提供 COC、整套工具部件组成清单（含件号、名称、数量）、 OEM零部件完整的图纸、工具总装图、外购部件的产品合格证 （如有）、工序检验单、使用提示卡片或使用说明书、计量测试报告（如有）、负载测试报告与负载测试图（如有） |  |  | 件
231 | K27040-1 | Clamp Equipment - Drive Shaft, T.E.Flap and L.E.Slat | 件 | 2 | 0 | 2 | 需按原厂图纸制作，交付时须提供 COC、整套工具部件组成清单（含件号、名称、数量）、 OEM零部件完整的图纸、工具总装图、外购部件的产品合格证 （如有）、工序检验单、使用提示卡片或使用说明书、计量测试报告（如有）、负载测试报告与负载测试图（如有） |  |  | 件
232 | K27046-42 | 升降舵锁定工具（787-8） | 件 | 2 | 0 | 2 | 需按原厂图纸制作，交付时须提供 COC、整套工具部件组成清单（含件号、名称、数量）、 OEM零部件完整的图纸、工具总装图、外购部件的产品合格证 （如有）、工序检验单、使用提示卡片或使用说明书、计量测试报告（如有）、负载测试报告与负载测试图（如有） |  |  | 件
233 | K27061-1 | EQPT - Lockout, SEMA Spoiler | 件 | 2 | 0 | 2 | 需按原厂图纸制作，交付时须提供 COC、整套工具部件组成清单（含件号、名称、数量）、 OEM零部件完整的图纸、工具总装图、外购部件的产品合格证 （如有）、工序检验单、使用提示卡片或使用说明书、计量测试报告（如有）、负载测试报告与负载测试图（如有） |  |  | 件
234 | K28002-15 | 排油管件-燃油系统 | 件 | 4 | 0 | 4 | 需按原厂图纸制作，交付时须提供 COC、整套工具部件组成清单（含件号、名称、数量）、 OEM零部件完整的图纸、工具总装图、外购部件的产品合格证 （如有）、工序检验单、使用提示卡片或使用说明书、计量测试报告（如有）、负载测试报告与负载测试图（如有） |  |  | 件
235 | K32022-1 | 787轮轴保护套 | 件 | 0 | 2 | 2 | 需按原厂图纸制作，交付时须提供 COC、整套工具部件组成清单（含件号、名称、数量）、 OEM零部件完整的图纸、工具总装图、外购部件的产品合格证 （如有）、工序检验单、使用提示卡片或使用说明书、计量测试报告（如有）、负载测试报告与负载测试图（如有） |  |  | 件
236 | K32038-62 | EQUIPMENT - PULLER, BRAKE SLEEVE | 件 | 2 | 1 | 3 | 需按原厂图纸制作，交付时须提供 COC、整套工具部件组成清单（含件号、名称、数量）、 OEM零部件完整的图纸、工具总装图、外购部件的产品合格证 （如有）、工序检验单、使用提示卡片或使用说明书、计量测试报告（如有）、负载测试报告与负载测试图（如有） |  |  | 件
237 | K32040-1 | 主起落架轮轴套更换工具 | 件 | 0 | 1 | 1 | 需按原厂图纸制作，交付时须提供 COC、整套工具部件组成清单（含件号、名称、数量）、 OEM零部件完整的图纸、工具总装图、外购部件的产品合格证 （如有）、工序检验单、使用提示卡片或使用说明书、计量测试报告（如有）、负载测试报告与负载测试图（如有） |  |  | 件
238 | K32042-1 | PULLER EQUIPMENT, WHEEL SLEEVE, MLG AXLES | 件 | 2 | 0 | 2 | 需按原厂图纸制作，交付时须提供 COC、整套工具部件组成清单（含件号、名称、数量）、 OEM零部件完整的图纸、工具总装图、外购部件的产品合格证 （如有）、工序检验单、使用提示卡片或使用说明书、计量测试报告（如有）、负载测试报告与负载测试图（如有） |  |  | 件
239 | K-3706 | Connector-High Pressure Servicing | 件 | 0 | 1 | 1 | 需按原厂图纸制作，交付时须提供 COC、整套工具部件组成清单（含件号、名称、数量）、 OEM零部件完整的图纸、工具总装图、外购部件的产品合格证 （如有）、工序检验单、使用提示卡片或使用说明书、计量测试报告（如有）、负载测试报告与负载测试图（如有） |  |  | 件
240 | K52017-1 | Barrier-Service Access Door Section 48 | 件 | 2 | 0 | 2 | 需按原厂图纸制作，交付时须提供 COC、整套工具部件组成清单（含件号、名称、数量）、 OEM零部件完整的图纸、工具总装图、外购部件的产品合格证 （如有）、工序检验单、使用提示卡片或使用说明书、计量测试报告（如有）、负载测试报告与负载测试图（如有） |  |  | 件
241 | K55002-58 | 水平安定面锁具 | 件 | 2 | 0 | 2 | 需按原厂图纸制作，交付时须提供 COC、整套工具部件组成清单（含件号、名称、数量）、 OEM零部件完整的图纸、工具总装图、外购部件的产品合格证 （如有）、工序检验单、使用提示卡片或使用说明书、计量测试报告（如有）、负载测试报告与负载测试图（如有） | 可接受反向测绘，测绘件交付时必须提供反向测绘零部件完整图纸 |  | 件
242 | K55002-59 | 水平安定面测试工具 | 件 | 2 | 0 | 2 | 需按原厂图纸制作，交付时须提供 COC、整套工具部件组成清单（含件号、名称、数量）、 OEM零部件完整的图纸、工具总装图、外购部件的产品合格证 （如有）、工序检验单、使用提示卡片或使用说明书、计量测试报告（如有）、负载测试报告与负载测试图（如有） |  |  | 件
243 | K55008-150 | 垂尾张力槽维修平台 | 件 | 2 | 0 | 2 | 需按原厂图纸制作，交付时须提供 COC、整套工具部件组成清单（含件号、名称、数量）、 OEM零部件完整的图纸、工具总装图、外购部件的产品合格证 （如有）、工序检验单、使用提示卡片或使用说明书、计量测试报告（如有）、负载测试报告与负载测试图（如有） |  |  | 件
244 | K55008-151 | 垂尾张力槽维修平台支撑组件 | 件 | 2 | 0 | 2 | 需按原厂图纸制作，交付时须提供 COC、整套工具部件组成清单（含件号、名称、数量）、 OEM零部件完整的图纸、工具总装图、外购部件的产品合格证 （如有）、工序检验单、使用提示卡片或使用说明书、计量测试报告（如有）、负载测试报告与负载测试图（如有） |  |  | 件
245 | K56003-1 | Removal Shim - Passenger Windows | 件 | 0 | 1 | 1 | 需按原厂图纸制作，交付时须提供 COC、整套工具部件组成清单（含件号、名称、数量）、 OEM零部件完整的图纸、工具总装图、外购部件的产品合格证 （如有）、工序检验单、使用提示卡片或使用说明书、计量测试报告（如有）、负载测试报告与负载测试图（如有） |  |  | 件
246 | LTCY-DKJ | 轮胎测压工具-A319 | 件 | 0 | 32 | 32 | 需按原厂图纸制作，交付时须提供 COC、整套工具部件组成清单（含件号、名称、数量）、 OEM零部件完整的图纸、工具总装图、外购部件的产品合格证 （如有）、工序检验单、使用提示卡片或使用说明书、计量测试报告（如有）、负载测试报告与负载测试图（如有） |  |  | 件
247 | LTCY-DKJ-RG | 轮胎测压工具-大口径-软管 | 件 | 0 | 5 | 5 | 需按原厂图纸制作，交付时须提供 COC、整套工具部件组成清单（含件号、名称、数量）、 OEM零部件完整的图纸、工具总装图、外购部件的产品合格证 （如有）、工序检验单、使用提示卡片或使用说明书、计量测试报告（如有）、负载测试报告与负载测试图（如有） |  |  | 件
248 | LTCY-XKJ | 轮胎测压工具-小口径 | 件 | 0 | 18 | 18 | 需按原厂图纸制作，交付时须提供 COC、整套工具部件组成清单（含件号、名称、数量）、 OEM零部件完整的图纸、工具总装图、外购部件的产品合格证 （如有）、工序检验单、使用提示卡片或使用说明书、计量测试报告（如有）、负载测试报告与负载测试图（如有） |  |  | 件
249 | LTCY-XKJ-RG | 轮胎测压工具-小口径-软管 | 件 | 0 | 13 | 13 | 需按原厂图纸制作，交付时须提供 COC、整套工具部件组成清单（含件号、名称、数量）、 OEM零部件完整的图纸、工具总装图、外购部件的产品合格证 （如有）、工序检验单、使用提示卡片或使用说明书、计量测试报告（如有）、负载测试报告与负载测试图（如有） |  |  | 件
250 | M05102-NO-04 | 胎肩磨损卡尺（厂家原件号为D-PK-M05102-N04-A） | 件 | 0 | 1 | 1 | 需按原厂图纸制作，交付时须提供 COC、整套工具部件组成清单（含件号、名称、数量）、 OEM零部件完整的图纸、工具总装图、外购部件的产品合格证 （如有）、工序检验单、使用提示卡片或使用说明书、计量测试报告（如有）、负载测试报告与负载测试图（如有） |  |  | 件
251 | M47151 | ADAPTER | 件 | 2 | 0 | 2 | 需按原厂图纸制作，交付时须提供 COC、整套工具部件组成清单（含件号、名称、数量）、 OEM零部件完整的图纸、工具总装图、外购部件的产品合格证 （如有）、工序检验单、使用提示卡片或使用说明书、计量测试报告（如有）、负载测试报告与负载测试图（如有） | 可接受反向测绘，测绘件交付时必须提供反向测绘零部件完整图纸 |  | 件
252 | M47154 | 定位销 | 件 | 2 | 0 | 2 | 需按原厂图纸制作，交付时须提供 COC、整套工具部件组成清单（含件号、名称、数量）、 OEM零部件完整的图纸、工具总装图、外购部件的产品合格证 （如有）、工序检验单、使用提示卡片或使用说明书、计量测试报告（如有）、负载测试报告与负载测试图（如有） | 可接受反向测绘，测绘件交付时必须提供反向测绘零部件完整图纸 |  | 件
253 | M47380-200 | 导向锥-换主轮A330(刹车毂保护套) | 件 | 4 | 0 | 4 | 需按原厂图纸制作，交付时须提供 COC、整套工具部件组成清单（含件号、名称、数量）、 OEM零部件完整的图纸、工具总装图、外购部件的产品合格证 （如有）、工序检验单、使用提示卡片或使用说明书、计量测试报告（如有）、负载测试报告与负载测试图（如有） |  |  | 件
254 | M47381 | 换主轮用导向锥 | 件 | 2 | 0 | 2 | 需按原厂图纸制作，交付时须提供 COC、整套工具部件组成清单（含件号、名称、数量）、 OEM零部件完整的图纸、工具总装图、外购部件的产品合格证 （如有）、工序检验单、使用提示卡片或使用说明书、计量测试报告（如有）、负载测试报告与负载测试图（如有） |  |  | 件
255 | M47382-100 | 换前轮用机轮导向锥 | 件 | 4 | 0 | 4 | 需按原厂图纸制作，交付时须提供 COC、整套工具部件组成清单（含件号、名称、数量）、 OEM零部件完整的图纸、工具总装图、外购部件的产品合格证 （如有）、工序检验单、使用提示卡片或使用说明书、计量测试报告（如有）、负载测试报告与负载测试图（如有） |  |  | 件
256 | PF53361-2PWS | 滑油车 | 件 | 4 | 0 | 4 | 需按原厂图纸制作，交付时须提供 COC、整套工具部件组成清单（含件号、名称、数量）、 OEM零部件完整的图纸、工具总装图、外购部件的产品合格证 （如有）、工序检验单、使用提示卡片或使用说明书、计量测试报告（如有）、负载测试报告与负载测试图（如有） | 可接受反向测绘，测绘件交付时必须提供反向测绘零部件完整图纸 |  | 件
257 | PF56180 | CTOP Cart,Liquid Cooling System | 件 | 0 | 1 | 1 | 需按原厂图纸制作，交付时须提供 COC、整套工具部件组成清单（含件号、名称、数量）、 OEM零部件完整的图纸、工具总装图、外购部件的产品合格证 （如有）、工序检验单、使用提示卡片或使用说明书、计量测试报告（如有）、负载测试报告与负载测试图（如有） | 可接受反向测绘，测绘件交付时必须提供反向测绘零部件完整图纸 |  | 件
258 | PWA211825 | Adapter | 件 | 0 | 2 | 2 | 需按原厂图纸制作，交付时须提供 COC、整套工具部件组成清单（含件号、名称、数量）、 OEM零部件完整的图纸、工具总装图、外购部件的产品合格证 （如有）、工序检验单、使用提示卡片或使用说明书、计量测试报告（如有）、负载测试报告与负载测试图（如有） |  |  | 件
259 | R46014 | 转接器-换前轮用机轮大螺帽 | 件 | 2 | 0 | 2 | 需按原厂图纸制作，交付时须提供 COC、整套工具部件组成清单（含件号、名称、数量）、 OEM零部件完整的图纸、工具总装图、外购部件的产品合格证 （如有）、工序检验单、使用提示卡片或使用说明书、计量测试报告（如有）、负载测试报告与负载测试图（如有） | 可接受反向测绘，测绘件交付时必须提供反向测绘零部件完整图纸 |  | 件
260 | RRT118500 | IDG托架-适配器-A330 | 件 | 2 | 0 | 2 | 需按原厂图纸制作，交付时须提供 COC、整套工具部件组成清单（含件号、名称、数量）、 OEM零部件完整的图纸、工具总装图、外购部件的产品合格证 （如有）、工序检验单、使用提示卡片或使用说明书、计量测试报告（如有）、负载测试报告与负载测试图（如有） | 可接受反向测绘，测绘件交付时必须提供反向测绘零部件完整图纸 |  | 件
261 | RSE1234 | ADAPTER TORQUE TOOL | 件 | 0 | 8 | 8 | 需按原厂图纸制作，交付时须提供 COC、整套工具部件组成清单（含件号、名称、数量）、 OEM零部件完整的图纸、工具总装图、外购部件的产品合格证 （如有）、工序检验单、使用提示卡片或使用说明书、计量测试报告（如有）、负载测试报告与负载测试图（如有） |  |  | 件
262 | U21841000 | 拔具 | 件 | 2 | 0 | 2 | 需按原厂图纸制作，交付时须提供 COC、整套工具部件组成清单（含件号、名称、数量）、 OEM零部件完整的图纸、工具总装图、外购部件的产品合格证 （如有）、工序检验单、使用提示卡片或使用说明书、计量测试报告（如有）、负载测试报告与负载测试图（如有） | 可接受反向测绘，测绘件交付时必须提供反向测绘零部件完整图纸 |  | 件
263 | UT630-2 | SPANNER - TORQUE TIGHTEN, VARIOUS APPLICATIONS | 件 | 0 | 5 | 5 | 需按原厂图纸制作，交付时须提供 COC、整套工具部件组成清单（含件号、名称、数量）、 OEM零部件完整的图纸、工具总装图、外购部件的产品合格证 （如有）、工序检验单、使用提示卡片或使用说明书、计量测试报告（如有）、负载测试报告与负载测试图（如有） |  |  | 件
264 | UT818 | SPANNER - TORQUE TIGHTEN, VARIOUS APPLICATIONS | 件 | 0 | 4 | 4 | 需按原厂图纸制作，交付时须提供 COC、整套工具部件组成清单（含件号、名称、数量）、 OEM零部件完整的图纸、工具总装图、外购部件的产品合格证 （如有）、工序检验单、使用提示卡片或使用说明书、计量测试报告（如有）、负载测试报告与负载测试图（如有） |  |  | 件
265 | UT819 | SPANNER - CASTILATED NUT, OIL PIPE | 件 | 0 | 10 | 10 | 需按原厂图纸制作，交付时须提供 COC、整套工具部件组成清单（含件号、名称、数量）、 OEM零部件完整的图纸、工具总装图、外购部件的产品合格证 （如有）、工序检验单、使用提示卡片或使用说明书、计量测试报告（如有）、负载测试报告与负载测试图（如有） |  |  | 件
266 | UT841 | WRENCH - REMOVE / INSTALL, OIL PUMP | 件 | 0 | 4 | 4 | 需按原厂图纸制作，交付时须提供 COC、整套工具部件组成清单（含件号、名称、数量）、 OEM零部件完整的图纸、工具总装图、外购部件的产品合格证 （如有）、工序检验单、使用提示卡片或使用说明书、计量测试报告（如有）、负载测试报告与负载测试图（如有） |  |  | 件
267 | UT894 | SPANNER - H.P. FUEL DELIVERY PIPE | 件 | 0 | 16 | 16 | 需按原厂图纸制作，交付时须提供 COC、整套工具部件组成清单（含件号、名称、数量）、 OEM零部件完整的图纸、工具总装图、外购部件的产品合格证 （如有）、工序检验单、使用提示卡片或使用说明书、计量测试报告（如有）、负载测试报告与负载测试图（如有） |  |  | 件
| 总计 |  | 件 | 466 | 789 | 1255 |  |  |  | 件